## Лок.См.Расч.Баз.-Инд.Методом
Инвестиционная программа на 2023-2027г.г.
[5 empty] | (наименование стройки) |  |  |  |  | УТВЕРЖДАЮ:
И.о. главного инженера ООО "Электросети"
ЛОКАЛЬНЫЙ СМЕТНЫЙ РАСЧЕТ № 02-01-30
[5 empty] | (локальная смета) | [6 empty] | С.В. Беляев
"_____"_____________2022 г.
на строительство линии электопередач 0,4 кВ, п.Самусь, МЖД, по ул. Пекарского 25А
(наименование работ и затрат, наименование объекта)
Основание: Дефектная ведомость №30
Сметная стоимость |  | 89218.72 |  |  | руб.
Средства на оплату труда |  |  | 6386.1552 |  | руб.
Составлен(а) в текущих ценах по состоянию на 2024г.
№ пп | Шифр и номер позиции и норматива | Наименование работ и затрат, единица измерения | Коли- чество | Стоимость единицы (в базисном уровне цен с учетом всех коэффициентов к позиции) |  |  | Индекс | Общая стоимость (в текущем уровне цен) |  |  |  | Затраты труда рабочих, чел.-ч, не занятых обсл.машин
|  |  |  | всего | экспл.маш. | материалы/оборуд. |  | всего | основная зарплата | экспл.маш. | материалы/оборуд. | на единицу | всего
|  |  |  | осн.зарплата | в т.ч. з/пл. |  |  |  |  | в т.ч. з/пл.
1 | 2 | 3 | 4 | 5 | 6 | 7 | 8 | 9 | 10 | 11 | 12 | 13 | 14
Раздел 1. Общестроительные работы
1 | ФЕР01-01-009-23 ------------------------------- Приказ Минстроя России от 26.12.2019 №876/пр | Разработка траншей экскаватором «обратная лопата» с ковшом вместимостью 0,25 м3, группа грунтов: 2 ------------------------------------------------------ 1000 м3 ------------------------------------------------------ НР 92% от ФОТ СП 46% от ФОТ | 0,01225 ------------------ 12,25 / 1000 | 3150.45 | 3150,45 ---------------- 522 | ------------------ | 1.5. Разработка грунта в траншеях экскаваторами 'обратная лопата' с ковшом вместимостью 1; 0,65; 0,5; 0,4; 0,25 м3 в отвал (4кв. 2021г. ФЕР-2020); ЭМ=12,84; ЗПМ=27,93 | 495.53 |  | 495,53 ----------------- 178,6 |  | --------------- 45 | ---------------- 0,55
2 | ФЕР01-02-057-02 ------------------------------- Приказ Минстроя России от 26.12.2019 №876/пр | Разработка грунта вручную в траншеях глубиной до 2 м без креплений с откосами, группа грунтов: 2 ------------------------------------------------------ 100 м3 ------------------------------------------------------ НР 89% от ФОТ СП 40% от ФОТ | 0,0175 ------------------ 1,75 / 100 | 1201,2 ------------------ 1201,2 |  | ------------------ | 1.192 Разработка грунта вручную в траншеях, копание ям вручную без креплений для стоек и столбов (4кв. 2021г. ФЕР-2020): ОЗП=27,93 | 587.12 | 587.12 |  |  | 154 | 2.7
3 | ФЕР01-01-033-01 ------------------------------- Приказ Минстроя России от 26.12.2019 №876/пр | Засыпка траншей и котлованов с перемещением грунта до 5 м бульдозерами мощностью: 59 кВт (80 л.с.), группа грунтов 1 ------------------------------------------------------ 1000 м3 ------------------------------------------------------ НР 92% от ФОТ СП 46% от ФОТ | 0,01225 ------------------ 12,25 / 1000 | 410.94 | 410,94 ---------------- 80,16 | ------------------ | 1.30. Засыпка траншей и котлованов бульдозерами мощностью 59; 79 кВт (80; 108 л.с.) (4кв. 2021г. ФЕР-2020); ЭМ=20,71; ЗПМ=27,93 | 104.25 |  | 104,25 ----------------- 27,43 |  | --------------- 6,91 | ---------------- 0,08
4 | ФЕР01-02-061-01 ------------------------------- Приказ Минстроя России от 26.12.2019 №876/пр | Засыпка вручную траншей, пазух котлованов и ям, группа грунтов: 1 ------------------------------------------------------ 100 м3 ------------------------------------------------------ НР 89% от ФОТ СП 40% от ФОТ | 0,0175 ------------------ 1,75 / 100 | 663,75 ------------------ 663,75 |  | ------------------ | 1.194 Погрузка вручную неуплотненного мерзлого грунта в транспортные средства из штабелей и отвалов, засыпка вручную траншей, пазух котлованов и ям (4кв. 2021г. ФЕР-2020): ОЗП=27,93 | 324.42 | 324.42 |  |  | 88.5 | 1.55
Итого прямые затраты по разделу в текущих ценах | [7 empty] | 1511.32 | 911.54 | 599,78 _________ 206,03 |  |  | 4,25 ________ 0,63
Накладные расходы | [7 empty] | 1000.82
Сметная прибыль | [7 empty] | 459.39
Итого по разделу 1 Общестроительные работы | [7 empty] | 2971.53 |  |  |  |  | 4,25 ________ 0,63
Раздел 2. Монтажные работы
5 | ФЕРм08-02-142-01 ------------------------------- Приказ Минстроя России от 26.12.2019 №876/пр | Устройство постели при одном кабеле в траншее ------------------------------------------------------ 100 м ------------------------------------------------------ НР 97% от ФОТ СП 51% от ФОТ | 0,4 ------------------ 40 / 100 | 307,09 ------------------ 49,82 | 256,27 ---------------- 45,24 | 1 ------------------ | 55.140 Устройство постели для кабеля (4кв. 2021г. ФЕР-2020): ОЗП=27,93; ЭМ=13,25; ЗПМ=27,93; МАТ=8,66 | 1918.28 | 556.59 | 1358,23 ----------------- 505,42 | 3.46 | 5,3 --------------- 3,9 | 2,12 ---------------- 1,56
6 | ФЕРм08-02-143-05 ------------------------------- Приказ Минстроя России от 09.02.2021 №51/пр. | Покрытие кабеля, проложенного в траншее: лентой сигнальной ------------------------------------------------------ 100 м ------------------------------------------------------ НР 97% от ФОТ СП 51% от ФОТ | 0,4 ------------------ 40 / 100 | 5,24 ------------------ 3,85 | 1,31 ---------------- 0,23 | 0,08 ------------------ | 55.142 Покрытие кабеля, проложенного в траншее: лентой сигнальной (4кв. 2021г. ФЕР-2020): ОЗП=27,93; ЭМ=13,29; ЗПМ=27,93; МАТ=8,63 | 50.25 | 43.01 | 6,96 ----------------- 2,57 | 0.28 | 0,48 --------------- 0,02 | 0,19 ---------------- 0,01
7 | ФЕРм08-02-141-02 ------------------------------- Приказ Минстроя России от 26.12.2019 №876/пр | Кабель до 35 кВ в готовых траншеях без покрытий, масса 1 м: до 2 кг ------------------------------------------------------ 100 м ------------------------------------------------------ НР 97% от ФОТ СП 51% от ФОТ | 0,4 ------------------ 40 / 100 | 268,27 ------------------ 103,02 | 92,28 ---------------- 11,3 | 72,97 ------------------ | 55.139 Кабельные линии до 35 кВ в готовых траншеях без покрытий (4кв. 2021г. ФЕР-2020): ОЗП=27,93; ЭМ=13,89; ЗПМ=27,93; МАТ=10,95 | 1983.26 | 1150.94 | 512,71 ----------------- 126,24 | 319.61 | 10,96 --------------- 0,9 | 4,38 ---------------- 0,36
8 | ФЕРм08-02-145-02 ------------------------------- Приказ Минстроя России от 26.12.2019 №876/пр | Кабель до 35 кВ, прокладываемый по дну канала без креплений, масса 1 м кабеля: до 2 кг ------------------------------------------------------ 100 м ------------------------------------------------------ НР 97% от ФОТ СП 51% от ФОТ | 0,05 ------------------ 5/100 | 147,22 ------------------ 62,32 | 42,53 ---------------- 5,02 | 42,37 ------------------ | 55.147 Кабели до 35 кВ, прокладываемые по дну канала без креплений (4кв. 2021г. ФЕР-2020): ОЗП=27,93; ЭМ=12,73; ЗПМ=27,93; МАТ=8,57 | 132.26 | 87.03 | 27,07 ----------------- 7,01 | 18.16 | 6,63 --------------- 0,4 | 0,33 ---------------- 0,02
9 | ФЕР06-03-004-09 труба "Корсис" ПРО диам.110мм-1,2м (прим.) ------------------------------- Приказ Минстроя России от 30.06.2020 №352/пр | Установка закладных деталей весом: до 4 кг ------------------------------------------------------ т ------------------------------------------------------ НР 102% от ФОТ СП 58% от ФОТ | 0,00114 ------------------ 1,2*0,95/1000 | 1824,5 ------------------ 1795,86 | 28,64 ---------------- 4,09 | ------------------ | 6.44. Установка закладных деталей (4кв. 2021г. ФЕР-2020): ОЗП=27,93; ЭМ=14,53; ЗПМ=27,93 | 57.65 | 57.18 | 0,47 ----------------- 0,13 |  | 198 --------------- 0,33 | 0.23
10 | ФЕРм08-02-148-02 в трубе корсис ПРО 110мм ------------------------------- Приказ Минстроя России от 26.12.2019 №876/пр | Кабель до 35 кВ в проложенных трубах, блоках и коробах, масса 1 м кабеля: до 2 кг ------------------------------------------------------ 100 м ------------------------------------------------------ НР 97% от ФОТ СП 51% от ФОТ | 0,012 ------------------ 1,2/100 | 226 ------------------ 137,62 | 50,47 ---------------- 5,02 | 37,91 ------------------ | 55.151 Кабели до 35 кв в проложенных трубах, блоках и коробах (4кв. 2021г. ФЕР-2020): ОЗП=27,93; ЭМ=7,44; ЗПМ=27,93; МАТ=8,63 | 54.56 | 46.12 | 4,51 ----------------- 1,68 | 3.93 | 14,64 --------------- 0,4 | 0.18
11 | ФЕРм08-02-410-03 ПЭ 100мм (прим.) ------------------------------- Приказ Минстроя России от 26.12.2019 №876/пр | Труба полиэтиленовая по основанию пола, диаметр: до 63 мм ------------------------------------------------------ 100 м ------------------------------------------------------ НР 97% от ФОТ СП 51% от ФОТ | 0,036 ------------------ 3,6/100 | 247,94 ------------------ 143,63 | 32,6 ---------------- 4,52 | 71,71 ------------------ | 55.345 Труба полиэтиленовая по основанию пола, диаметр: до 63 мм (4кв. 2021г. ФЕР-2020): ОЗП=27,93; ЭМ=14,69; ЗПМ=27,93; МАТ=6,17 | 177.59 | 144.42 | 17,24 ----------------- 4,54 | 15.93 | 15,28 --------------- 0,36 | 0,55 ---------------- 0,01
12 | ФЕРм08-02-148-02 в трубе ПЭ100мм ------------------------------- Приказ Минстроя России от 26.12.2019 №876/пр | Кабель до 35 кВ в проложенных трубах, блоках и коробах, масса 1 м кабеля: до 2 кг ------------------------------------------------------ 100 м ------------------------------------------------------ НР 97% от ФОТ СП 51% от ФОТ | 0,036 ------------------ 3,6/100 | 226 ------------------ 137,62 | 50,47 ---------------- 5,02 | 37,91 ------------------ | 55.151 Кабели до 35 кв в проложенных трубах, блоках и коробах (4кв. 2021г. ФЕР-2020): ОЗП=27,93; ЭМ=7,44; ЗПМ=27,93; МАТ=8,63 | 163.67 | 138.37 | 13,52 ----------------- 5,05 | 11.78 | 14,64 --------------- 0,4 | 0,53 ---------------- 0,01
13 | ФЕРм08-02-163-02 ------------------------------- Приказ Минстроя России от 26.12.2019 №876/пр | Заделка концевая с термоусаживающимися полиэтиленовыми перчатками для 3-5-жильного кабеля с бумажной изоляцией напряжением до 1 кВ, сечение одной жилы: до 120 мм2 ------------------------------------------------------ шт ------------------------------------------------------ НР 97% от ФОТ СП 51% от ФОТ | 2 | 17,07 ------------------ 12,97 |  | 4,1 ------------------ | 55.177 Заделки концевые с термоусаживающимися полиэтиленовыми перчатками (4кв. 2021г. ФЕР-2020): ОЗП=27,93; МАТ=14,47 | 843.15 | 724.5 |  | 118.65 | 1.38 | 2.76
Итого прямые затраты по разделу в текущих ценах | [7 empty] | 5380.67 | 2948.16 | 1940,71 _________ 652,64 | 491.8 |  | 11,27 ________ 1,97
Накладные расходы | [7 empty] | 3495.65
Сметная прибыль | [7 empty] | 1840.42
Итого по разделу 2 Монтажные работы | [7 empty] | 10716.74 |  |  |  |  | 11,27 ________ 1,97
Раздел 3. Пусконаладочные работы КЛ-0,4кВ
14 | ФЕРп01-11-024-01 ------------------------------- Приказ Минстроя России от 26.12.2019 №876/пр | Фазировка электрической линии или трансформатора с сетью напряжением: до 1 кВ ------------------------------------------------------ шт ------------------------------------------------------ НР 74% от ФОТ СП 36% от ФОТ | 2 | 10,5 ------------------ 10,5 |  | ------------------ | Таблица 7 п.1.2 Индекс на пусконаладочные работы (4кв. 2021г.): ОЗП=27,93 | 586.53 | 586.53 |  |  | 0.82 | 1.64
15 | ФЕРп01-11-028-01 ------------------------------- Приказ Минстроя России от 26.12.2019 №876/пр | Измерение сопротивления изоляции (на линию) мегаомметром кабельных и других линий напряжением до 1 кВ, предназначенных для передачи электроэнергии к распределительным устройствам, щитам, шкафам, коммутационным аппаратам и электропотребителям ------------------------------------------------------ шт ------------------------------------------------------ НР 74% от ФОТ СП 36% от ФОТ | 2 | 4,1 ------------------ 4,1 |  | ------------------ | Таблица 7 п.1.2 Индекс на пусконаладочные работы (4кв. 2021г.): ОЗП=27,93 | 229.03 | 229.03 |  |  | 0.32 | 0.64
Итого прямые затраты по разделу в текущих ценах | [7 empty] | 815.56 | 815.56 |  |  |  | 2.28
Накладные расходы | [7 empty] | 603.51
Сметная прибыль | [7 empty] | 293.6
Итого по разделу 3 Пусконаладочные работы КЛ-0,4кВ | [7 empty] | 1712.67 |  |  |  |  | 2.28
Раздел 4. Материалы КЛ-0,4кВ
16 | 20.2.09.08-70015 | Муфта термоусаживаемая концевая внутренней установки для кабеля с пропитанной бумажной изоляцией на напряжение до 1 кВ, марки КВТп1-4х70/120 с болтовыми наконечниками и комплектом пайки для присоединения заземления Цена: 1191,94/8,66=137,64 ------------------------------------------------------ шт. | 2 | 137.64 |  | 137,64 ------------------ | Общеотраслевое строительство (4кв. 2021г. ФЕР-2020): ОЗП=27,93; ЭМ=10,47; ЗПМ=27,93; МАТ=8,66 | 2383.92 |  |  | 2383.92
17 | 21.1.06.08-0181 | Кабель силовой с алюминиевыми жилами АВБбШв 4х70-1000 ------------------------------------------------------ 1000 м | 0,050796 ------------------ 49,8*1,02/1000 | 52517.25 |  | 52517,25 ------------------ | Кабель силовой с алюминиевыми жилами АВБбШв 4х70-1000 (4кв. 2021г. ФЕР-2020); МАТ=16,169 | 43133.5 |  |  | 43133.5
18 | ФССЦ-24.3.03.06-0023 Труба "Корсис" 110мм (прим.) ------------------------------- Приказ Минстроя России от 26.12.2019 №876/пр | Трубы дренажные полиэтиленовые гофрированные двухслойные, класс кольцевой жесткости SN8, номинальный внутренний диаметр 110 мм ------------------------------------------------------ м | 1.2 | 49.1 |  | 49,1 ------------------ | Трубы дренажные полиэтиленовые гофрированные двухслойные, класс кольцевой жесткости SN8, номинальный внутренний диаметр 160 мм (4кв. 2021г. ФЕР-2020); МАТ=5,187 | 305.62 |  |  | 305.62
19 | 24.3.03.13-0282 | Трубы полиэтиленовые ПЭ100, SDR17, диаметр 110 мм ------------------------------------------------------ м | 3.6 | 46.31 |  | 46,31 ------------------ | Трубы полиэтиленовые ПЭ100, SDR17, диаметр 110 мм (4кв. 2021г. ФЕР-2020); МАТ=11,479 | 1913.73 |  |  | 1913.73
20 | ФССЦ-01.7.06.08-0012 ------------------------------- Приказ Минстроя России от 01.06.2020 №294/пр | Лента сигнальная полиэтиленовая ЛСЭ-300, длина 100 м, ширина 300 мм ------------------------------------------------------ шт | 0.4 | 376.94 |  | 376,94 ------------------ | Лента сигнальная полиэтиленовая ЛСЭ-150, длина 100 м, ширина 150 мм (4кв. 2021г. ФЕР-2020); МАТ=8,552 | 1289.44 |  |  | 1289.44
Итого прямые затраты по разделу в текущих ценах | [7 empty] | 49026.21 |  |  | 49026.21
Итого по разделу 4 Материалы КЛ-0,4кВ | [7 empty] | 49026.21
Итого прямые затраты по смете в текущих ценах | [7 empty] | 56733.76 | 4675.26 | 2540,49 _________ 858,67 | 49518.01 |  | 17,8 ________ 2,6
Накладные расходы | [7 empty] | 5099.98
Сметная прибыль | [7 empty] | 2593.41
Итоги по смете:
Итого Строительные работы | [7 empty] | 5340.23 |  |  |  |  | 4,48 ________ 0,63
Итого Монтажные работы | [7 empty] | 57374.25 |  |  |  |  | 11,04 ________ 1,97
Итого Прочие затраты | [7 empty] | 1712.67 |  |  |  |  | 2.28
Итого | [7 empty] | 64427.15 |  |  |  |  | 17,8 ________ 2,6
Прогнозный индекс-дефлятор 2021/2022 к=1,051 2022/2023 к=1,049 2023/2024 к=1,047 (Приказ Минстроя №841/пр от 23.12.2019г., прогноз социально-экономического развития РФ на 2022 год и на плановый период 2023 и 2024 годов Министерство экономического развития РФ от 30.09.2021г.) 2021/2023 К=1,051*1,049*1,047=1,154 64 427,15 * 1,154 | [7 empty] | 74348.93
Итого | [7 empty] | 74348.93
НДС 20% | [7 empty] | 14869.79
ВСЕГО по смете | [7 empty] | 89218.72 |  |  |  |  | 17,8 ________ 2,6
| Составил:инженер отдела по подготовке производства ООО "Электросети" _________________Н.В. Казанцева | [6 empty] | Проверил:начальник ПТО ООО "Электросети"____________Е.Ю. Хафизов
Note on F1: <Наименование стройки>
Note on A4: <подпись 240 значение> <подпись 240 атрибут 800 значение> ИНН/КПП <подпись 240 атрибут 830 значение>/<подпись 240 атрибут 840 значение>
Note on D4: <Индекс/ЛН локальной сметы>
Note on J4: <подпись 230 значение> <подпись 230 атрибут 800 значение> ИНН/КПП <подпись 230 атрибут 830 значение>/<подпись 230 атрибут 840 значение>
Note on D8: <Наименование локальной сметы>, <Наименование объекта>
Note on A11: <Основание>
Note on C12: <Итого по расчету>
Note on D13: <Итого ФОТ>
Note on A14: <подпись 102 значение>
Note on A15: <подпись 405 текст> <подпись 405 значение>
Note on A20: <Номер позиции по смете>
Note on B20: <Обоснование (код) позиции> <Примечание> ------------------------------- <Комментарии из базы данных к расценке>
Note on C20: <Наименование (текстовая часть) расценки> ------------------------------------------------------ <Ед. измерения по расценке> <Обоснование коэффициентов> ------------------------------------------------------ <Строка задания НР для БИМ> <Строка задания СП для БИМ> ------------------------------------------------------ <Формула расчета стоимости единицы> <Пустой идентификатор>
Note on D20: <Количество всего (физ. объем) по позиции> ------------------ <Формула расчета физ. объема>
Note on E20: <ПЗ по позиции на единицу в базисных ценах с учетом всех к-тов> ------------------ <ОЗП по позиции на единицу в базисных ценах с учетом всех к-тов>
Note on F20: <ЭММ по позиции на единицу в базисных ценах с учетом всех к-тов> ---------------- <ЗПМ по позиции на единицу в базисных ценах с учетом всех к-тов>
Note on G20: <МАТ по позиции на единицу в базисных ценах с учетом всех к-тов><Оборудование на единицу в базисных ценах с учетом всех к-тов> ------------------ <Формула базисной цены единицы>
Note on H20: <Наименование индекса к позиции>: ОЗП=<Индекс к позиции на ОЗП>; ЭМ=<Индекс к позиции на ЭМ>; ЗПМ=<Индекс к позиции на ЗПМ>; МАТ=<Индекс к позиции на МАТ> <Дополнительные начисления к индексу><Пустой идентификатор>
Note on I20: <Общая стоимость ПЗ по позиции для БИМ до начисления НР и СП>
Note on J20: <Общая стоимость ОЗП по позиции для БИМ до начисления НР и СП>
Note on K20: <Общая стоимость ЭММ по позиции для БИМ до начисления НР и СП> ----------------- <Общая стоимость ЗПМ по позиции для БИМ до начисления НР и СП>
Note on L20: <Общая стоимость МАТ по позиции для БИМ до начисления НР и СП> <Общая стоимость оборудования по позиции для БИМ до начисления НР и СП>
Note on M20: <ТЗ по позиции на единицу> --------------- <ТЗМ по позиции на единицу>
Note on N20: <ТЗ по позиции всего> ---------------- <ТЗМ по позиции всего>
Note on A59: <Текстовая часть (итоги)>
Note on I59: <Прямые затраты (итоги)>
Note on J59: <З/п основных рабочих (итоги)>
Note on K59: <Эксплуатация машин (итоги)> _________ <З/п машинистов (итоги)>
Note on L59: <Материалы (итоги)>
Note on N59: <Трудозатраты основных рабочих (итоги)> ________ <Трудозатраты машинистов (итоги)>
Note on C74: ______________<Составил>
Note on F74: ______________<Проверил>

## Переменные и константы
Спецификация переменных и констант из программы ГРАНД-СМЕТА
№ | Наименование переменной из позиции сметы или акта выполнения | № | Наименование константы по смете или акту выполнения | № | Наименование столбца структуры итогов
| Локальный сметный расчет | 1 | Наименование группы строек | 1 | Текстовая часть (итоги)
|  | 2 | Индекс/ЛН группы строек | 2 | Прямые затраты (итоги)
1 | Номер позиции по смете | 3 | Дата изменения группы строек | 3 | З/п основных рабочих (итоги)
2 | Номер позиции по порядку (в актах выполненных работ) | 4 | Дата создания группы строек | 4 | Эксплуатация машин (итоги)
3 | Обоснование (код) позиции | 5 | Регистрационный номер группы строек | 5 | З/п машинистов (итоги)
4 | К-ты к позиции (результат) | 6 | Описание группы строек | 6 | Материалы (итоги)
5 | К-т к позиции на прямые затраты |  |  | 7 | Трудозатраты основных рабочих (итоги)
6 | К-т к позиции на основную з/п | 7 | Наименование очереди | 8 | Трудозатраты машинистов (итоги)
7 | К-т к позиции на эксплуатацию машин | 8 | Индекс/ЛН очереди
8 | К-т к позиции на з/п машинистов | 9 | Дата изменения очереди
9 | К-т к позиции на материалы | 10 | Дата создания очереди
10 | К-т к позиции на трудозатраты рабочих | 11 | Регистрационный номер очереди
11 | К-т к позиции на трудозатраты механизаторов | 12 | Описание очереди
12 | Обоснование коэффициентов
13 | Наименование (текстовая часть) расценки | 13 | Наименование пускового комплекса
14 | Ед. измерения по расценке | 14 | Индекс/ЛН пускового комплекса
15 | Количество всего (физ. объем) по позиции | 15 | Дата изменения пускового комплекса
16 | Формула расчета физ. объема | 16 | Дата создания пускового комплекса
17 | Норма расхода на единицу | 17 | Регистрационный номер пускового комплекса
18 | Формула расчета стоимости единицы | 18 | Описание пускового комплекса
19 | ПЗ по позиции на единицу в базисных ценах
20 | ОЗП по позиции на единицу в базисных ценах | 19 | Наименование стройки
21 | ЭММ по позиции на единицу в базисных ценах | 20 | Индекс/ЛН стройки
22 | ЗПМ по позиции на единицу в базисных ценах | 21 | Дата изменения стройки
23 | МАТ по позиции на единицу в базисных ценах | 22 | Дата создания стройки
24 | Оборудование по позиции на единицу в базисных ценах | 23 | Регистрационный номер стройки
25 | ПЗ по позиции на единицу в базисных ценах с учетом к-тов к позиции | 24 | Описание стройки
26 | ОЗП по позиции на единицу в базисных ценах с учетом к-тов к позиции
27 | ЭММ по позиции на единицу в базисных ценах с учетом к-тов к позиции | 25 | Наименование объекта
28 | ЗПМ по позиции на единицу в базисных ценах с учетом к-тов к позиции | 26 | Индекс/ЛН объекта
29 | МАТ по позиции на единицу в базисных ценах с учетом к-тов к позиции | 27 | Дата изменения объекта
30 | Оборудование на единицу в базисных ценах с учетом к-тов к позиции | 28 | Дата создания объекта
31 | ПЗ по позиции на единицу после применения индекса | 29 | Регистрационный номер объекта
32 | ОЗП по позиции на единицу после применения индекса | 30 | Описание объекта
33 | ЭММ по позиции на единицу после применения индекса
34 | ЗПМ по позиции на единицу после применения индекса | 31 | Наименование сводного сметного расчета
35 | МАТ по позиции на единицу после применения индекса | 32 | Индекс/ЛН сводного сметного расчета
36 | Оборудование по позиции на единицу после применения индекса | 33 | Дата изменения сводного сметного расчета
37 | Общая стоимость ПЗ по позиции в базисных ценах | 34 | Дата создания сводного сметного расчета
38 | Общая стоимость ОЗП по позиции в базисных ценах | 35 | Регистрационный номер сводного сметного расчета
39 | Общая стоимость ЭММ по позиции в базисных ценах | 36 | Описание сводного сметного расчета
40 | Общая стоимость ЗПМ по позиции в базисных ценах
41 | Общая стоимость МАТ по позиции в базисных ценах | 37 | Наименование объектной сметы
42 | Общая стоимость оборудования по позиции в базисных ценах | 38 | Индекс/ЛН объектной сметы
43 | ТЗ по позиции на единицу | 39 | Дата изменения объектной сметы
44 | ТЗ по позиции всего | 40 | Дата создания объектной сметы
45 | ТЗМ по позиции на единицу | 41 | Регистрационный номер объектной сметы
46 | ТЗМ по позиции всего | 42 | Описание объектной сметы
47 | Вид работ 2001г. по позиции
48 | Нормы НР 2001г. по позиции | 43 | Наименование локальной сметы
49 | Нормы СП 2001г. по позиции | 44 | Индекс/ЛН локальной сметы
50 | Вид работ 1984г. по позиции | 45 | Дата изменения локальной сметы
51 | Нормы НР 1984г. по позиции | 46 | Дата создания локальной сметы
52 | Нормы СП 1984г. по позиции | 47 | Регистрационный номер локальной сметы
53 | К-ты к НР по позиции при расчете в текущих ценах | 48 | Описание локальной сметы
54 | К-ты к НР по позиции при расчете в базисных ценах
55 | Сумма НР по позиции при расчете в текущих ценах (ресурсный расчет) | 49 | Основание
56 | Сумма НР по позиции при расчете в базисных ценах | 50 | Составил
57 | Сумма СП по позиции при расчете в текущих ценах (ресурсный расчет) | 51 | Проверил
58 | Сумма СП по позиции при расчете в базисных ценах | 52 | Заказчик
59 | К-т удорожания по позиции (ресурсный расчет) | 53 | Инвестор
| Ресурсный расчет | 54 | Нормативная трудоемкость основных рабочих по смете
|  | 55 | Нормативная трудоемкость механизаторов по смете
60 | ПЗ по позиции на единицу в текущих ценах | 56 | Норм_трудоемкость осн_рабочих по смете с учетом к-тов
61 | ОЗП по позиции на единицу в текущих ценах | 57 | Норм_трудоемкость механизаторов по смете с учетом к-тов
62 | ЭММ по позиции на единицу в текущих ценах
63 | ЗПМ по позиции на единицу в текущих ценах | 58 | Сметная стоимость в базисных ценах
64 | МАТ по позиции на единицу в текущих ценах | 59 | Строительные работы в базисных ценах
65 | Оборудование по позиции на единицу в текущих ценах | 60 | Монтажные работы в базисных ценах
66 | ПЗ по позиции на единицу в текущих ценах с учетом к-тов к позиции | 61 | Оборудование в базисных ценах
67 | ОЗП по позиции на единицу в текущих ценах с учетом к-тов к позиции | 62 | Прочие затраты в базисных ценах
68 | ЭММ по позиции на единицу в текущих ценах с учетом к-тов к позиции | 63 | Итого ПЗ в базисных ценах
69 | ЗПМ по позиции на единицу в текущих ценах с учетом к-тов к позиции | 64 | Итого ОЗП в базисных ценах
70 | МАТ по позиции на единицу в текущих ценах с учетом к-тов к позиции | 65 | Районный к-т к ЗП
71 | Оборудование на единицу в текущих ценах с учетом к-тов к позиции | 66 | Итого ЗПМ в базисных ценах
72 | Общая стоимость ПЗ по позиции в текущих ценах | 67 | Итого ФОТ в базисных ценах
73 | Общая стоимость ОЗП по позиции в текущих ценах | 68 | Итого материалы в базисных ценах
74 | Общая стоимость ЭММ по позиции в текущих ценах | 69 | Итого машины и механизмы в базисных ценах
75 | Общая стоимость ЗПМ по позиции в текущих ценах | 70 | Итого НР в базисных ценах
76 | Общая стоимость МАТ по позиции в текущих ценах | 71 | Итого СП в базисных ценах
77 | Общая стоимость оборудования по позиции в текущих ценах | 72 | Итого ПЗ в базисных ценах с учетом к-тов
|  | 73 | Итого ОЗП в базисных ценах с учетом к-тов
| Индексы пересчета и территориальные поправки | 74 | Итого ЗПМ в базисных ценах с учетом к-тов
|  | 75 | Итого материалы в базисных ценах с учетом к-тов
78 | Индекс пересчета ПЗ по позиции из базисных цен 1984г. в текущие | 76 | Итого ЭММ в базисных ценах с учетом к-тов
79 | Индекс пересчета ОЗП по позиции из базисных цен 1984г. в текущие
80 | Индекс пересчета ЭМ по позиции из базисных цен 1984г. в текущие | 77 | Сметная стоимость в текущих ценах после применения индексов
81 | Индекс пересчета ЗПМ по позиции из базисных цен 1984г. в текущие | 78 | Строительные работы в текущих ценах после применения индексов
82 | Индекс пересчета МАТ по позиции из базисных цен 1984г. в текущие | 79 | Монтажные работы в текущих ценах после применения индексов
83 | Обоснование индекса пересчета по позиции из базисных цен 1984г. в текущие | 80 | Оборудование в текущих ценах после применения индексов
84 | Индекс пересчета ПЗ по позиции из базисных цен 2001г. в текущие | 81 | Прочие затраты в текущих ценах после применения индексов
85 | Индекс пересчета ОЗП по позиции из базисных цен 2001г. в текущие
86 | Индекс пересчета ЭМ по позиции из базисных цен 2001г. в текущие | 82 | Сметная стоимость по ресурсному расчету
87 | Индекс пересчета ЗПМ по позиции из базисных цен 2001г. в текущие | 83 | Строительные работы в текущих ценах по ресурсному расчету
88 | Индекс пересчета МАТ по позиции из базисных цен 2001г. в текущие | 84 | Монтажные работы в текущих ценах по ресурсному расчету
89 | Обоснование индекса пересчета по позиции из базисных цен 2001г. в текущие | 85 | Оборудование в текущих ценах по ресурсному расчету
90 | Индекс пересчета ПЗ по позиции из цен 1984г. в цены 2001г. | 86 | Прочие затраты в текущих ценах по ресурсному расчету
91 | Индекс пересчета ОЗП по позиции из цен 1984г. в цены 2001г. | 87 | Итого ПЗ по ресурсному расчету
92 | Индекс пересчета ЭМ по позиции из цен 1984г. в цены 2001г. | 88 | Итого ОЗП по ресурсному расчету
93 | Индекс пересчета ЗПМ по позиции из цен 1984г. в цены 2001г. | 89 | Районный к-т к ЗП
94 | Индекс пересчета МАТ по позиции из цен 1984г. в цены 2001г. | 90 | Итого ЗПМ при расчете по стоимости ч/часа работы механизаторов
95 | Обоснование индекса пересчета по позиции из цен 1984г. в цены 2001г. | 91 | Итого ФОТ при расчете по доле з/п в стоимости эксплуатации машин
96 | Обоснование территориальной поправки к расценкам 2001г. | 92 | Итого материалы по ресурсному расчету
97 | Территориальная поправка к ПЗ к расценкам 2001г. | 93 | Итого машины и механизмы по ресурсному расчету
98 | Территориальная поправка к ОЗП к расценкам 2001г. | 94 | Итого НР по ресурсному расчету
99 | Территориальная поправка к ЭМ к расценкам 2001г. | 95 | Итого СП по ресурсному расчету
100 | Территориальная поправка к ЗПМ к расценкам 2001г. | 96 | Итого ПЗ по рес_расчету с учетом к-тов
101 | Территориальная поправка к МАТ к расценкам 2001г. | 97 | Итого ОЗП по рес_расчету с учетом к-тов
102 | Индекс по конструктивам (часть 1) | 98 | Итого ЗПМ по рес_расчету с учетом к-тов
103 | Индекс по конструктивам (часть 2) | 99 | Итого материалы по рес_расчету с учетом к-тов
104 | Обоснование индекса по конструктивам | 100 | Итого ЭММ по рес_расчету с учетом к-тов
| Акт о приемке выполненных работ | 101 | Отчетный период (учет выполненных работ)
|  | 102 | Трудоемкость основных рабочих по акту выполненных работ
105 | ПЗ по позиции в базисных ценах по выполнению | 103 | Трудоемкость механизаторов по акту выполненных работ
106 | ОЗП по позиции в базисных ценах по выполнению | 104 | Стоимость по акту выполненных работ в базисных ценах
107 | ЭММ по позиции в базисных ценах по выполнению | 105 | Итого ПЗ по акту выполненных работ в базисных ценах
108 | ЗПМ по позиции в базисных ценах по выполнению | 106 | Итого ОЗП по акту выполненных работ в базисных ценах
109 | МАТ по позиции в базисных ценах по выполнению | 107 | Итого ЗПМ по акту выполненных работ в базисных ценах
110 | Стоимость оборудования по позиции в базисных ценах по выполнению | 108 | Итого ФОТ по акту выполненных работ в базисных ценах
111 | ТЗ по позиции по выполнению | 109 | Итого материалы по акту выполненных работ в базисных ценах
112 | ТЗМ по позиции по выполнению | 110 | Итого машины и механизмы по акту выполненных работ в базисных ценах
113 | ПЗ по позиции в текущих ценах по выполнению | 111 | Стоимость по акту выполненных работ при ресурсном расчете
114 | ОЗП по позиции в текущих ценах по выполнению | 112 | Итого ПЗ по акту выполненных работ при ресурсном расчете
115 | ЭММ по позиции в текущих ценах по выполнению | 113 | Итого ОЗП по акту выполненных работ при ресурсном расчете
116 | ЗПМ по позиции в текущих ценах по выполнению | 114 | Итого ЗПМ по акту выполненных работ при ресурсном расчете
117 | МАТ по позиции в текущих ценах по выполнению | 115 | Итого ФОТ по акту выполненных работ при ресурсном расчете
118 | Стоимость оборудования по позиции в текущих ценах по выполнению | 116 | Итого материалы по акту выполненных работ при ресурсном расчете
|  | 117 | Итого машины и механизмы по акту выполненных работ при ресурсном расчете
| Ведомость ресурсов и список потребных ресурсов | 118 | Итого НР по акту в базисных ценах
|  | 119 | Итого СП по акту в базисных ценах
119 | Номер ресурса п.п. | 120 | Итого НР по акту при ресурсном расчете
120 | Код ресурса | 121 | Итого СП по акту при ресурсном расчете
121 | Наименование ресурса | 122 | Труд_основн_рабочих по акту вып_работ с учетом к-тов
122 | Единица измерения ресурса | 123 | Труд_механизаторов по акту вып_работ с учетом к-тов
123 | Количество ресурса на единицу измерения | 124 | Итого ПЗ по акту вып_работ в базисных ценах с учетом к-тов
124 | Общее количество ресурса (на физ. объем) | 125 | Итого ОЗП по акту вып_работ в базисных ценах с учетом к-тов
125 | Сметная базисная цена ресурса (на ед. измерения) | 126 | Итого ЗПМ по акту вып_работ в базисных ценах с учетом к-тов
126 | Сметная базисная цена ресурса (на физ. объем) | 127 | Итого МАТ по акту вып_работ в базисных ценах с учетом к-тов
127 | Обоснование базисной цены ресурса | 128 | Итого ЭММ по акту вып_работ в базисных ценах с учетом к-тов
128 | Сметная текущая цена ресурса (на ед. измерения) | 129 | Итого ПЗ по акту вып_работ при ресурсном расчете с учетом к-тов
129 | Сметная текущая цена ресурса (на физ. объем) | 130 | Итого ОЗП по акту вып_работ при ресурсном расчете с учетом к-тов
130 | Обоснование текущей цены ресурса | 131 | Итого ЗПМ по акту вып_работ при ресурсном расчете с учетом к-тов
131 | Базисная ЗП по ресурсу (для машин и механизмов) | 132 | Итого МАТ по акту вып_работ при ресурсном расчете с учетом к-тов
132 | Текущая ЗП по ресурсу (для машин и механизмов) | 133 | Итого ЭММ по акту вып_работ при ресурсном расчете с учетом к-тов
|  | 134 | Укрупненный норматив НР для расчета в текущих ценах и ценах 2001г.
|  | 135 | Укрупненный норматив СП для расчета в текущих ценах и ценах 2001г.
|  | 136 | Укрупненный норматив НР для расчета в ценах 1984г.
|  | 137 | Укрупненный норматив СП для расчета в ценах 1984г.
|  | 139 | Территориальная поправка к ТЕР на ПЗ
|  | 140 | Территориальная поправка к ТЕР на ОЗП
|  | 141 | Территориальная поправка к ТЕР на ЭМ
|  | 142 | Территориальная поправка к ТЕР на ЗПМ
|  | 143 | Территориальная поправка к ТЕР на МАТ
|  | 144 | Обоснование поправки к ТЕР