## Лок.См.Расч.Баз.-Инд.Методом
Инвестиционная программа на 2023-2027г.г.
[5 empty] | (наименование стройки) |  |  |  | УТВЕРЖДАЮ:
И.о. главного инженера ООО "Электросети"
ЛОКАЛЬНЫЙ СМЕТНЫЙ РАСЧЕТ № 02-01-17
[5 empty] | (локальная смета) | [6 empty] | С.В. Беляев
"______"_________________2022г.
на установку разделительного трансформатора 6/6 кВ СНТ Спутник (Поперечка)
(наименование работ и затрат, наименование объекта)
Основание: Дефектная ведомость №17
Сметная стоимость |  | 7015559.17 |  |  | руб.
Средства на оплату труда |  |  | 60823.1709 |  | руб.
Составлен(а) в текущих ценах по состоянию на 2023г
№ пп | Шифр и номер позиции и норматива | Наименование работ и затрат, единица измерения | Коли- чество | Стоимость единицы (в базисном уровне цен с учетом всех коэффициентов к позиции) |  |  | Индекс | Общая стоимость (в текущем уровне цен) |  |  |  | Затраты труда рабочих, чел.-ч, не занятых обсл.машин
|  |  |  | всего | экспл.маш. | материалы/оборуд. |  | всего | основная зарплата | экспл.маш. | материалы/оборуд. | на единицу | всего
|  |  |  | осн.зарплата | в т.ч. з/пл. |  |  |  |  | в т.ч. з/пл.
1 | 2 | 3 | 4 | 5 | 6 | 7 | 8 | 9 | 10 | 11 | 12 | 13 | 14
Раздел 1. Общестроительные работы
1 | ФЕР01-01-014-05 ------------------------------- Приказ Минстроя России от 26.12.2019 №876/пр | Разработка грунта с погрузкой на автомобили-самосвалы экскаваторами с ковшом вместимостью: 0,25 м3, группа грунтов 2 ------------------------------------------------------ 1000 м3 ------------------------------------------------------ НР 92% от ФОТ СП 46% от ФОТ | 0,0096 ------------------ 9,6 / 1000 | 5470,35 ------------------ 210,6 | 5255,41 ---------------- 897,84 | 4,34 ------------------ | 1.12. Разработка грунта с погрузкой на автомобили-самосвалы экскаваторами с ковшом вместимостью 0,4; 0,25 (4кв. 2021г. ФЕР-2020): ОЗП=27,93; ЭМ=16,82; ЗПМ=27,93; МАТ=15,68 | 905.72 | 56.47 | 848,6 ----------------- 240,74 | 0.65 | 27 --------------- 77,4 | 0,26 ---------------- 0,74
2 | ФССЦпг-03-21-02-005 ------------------------------- Приказ Минстроя России от 26.12.2019 №876/пр | Перевозка грузов автомобилями-самосвалами грузоподъемностью 10 т работающих вне карьера на расстояние: II класс груза до 5 км ------------------------------------------------------ 1 т груза ------------------------------------------------------ НР 0% от СП 0% от | 13,44 ------------------ 9,6*1,4 | 7.87 | 7.87 | ------------------ | Перевозка грузов автомобилями-самосвалами грузоподъемностью 10 т, работающих вне карьера, на расстояние: до 5 км.: II класс груза (4кв. 2021г.); ЭМ=15,96 | 1688.13 |  | 1688.13
3 | ФЕР01-01-014-04 на объект ------------------------------- Приказ Минстроя России от 26.12.2019 №876/пр | Разработка грунта с погрузкой на автомобили-самосвалы экскаваторами с ковшом вместимостью: 0,25 м3, группа грунтов 1 ------------------------------------------------------ 1000 м3 ------------------------------------------------------ НР 92% от ФОТ СП 46% от ФОТ | 0,002 ------------------ 2 / 1000 | 4303,63 ------------------ 165,36 | 4135,02 ---------------- 706,44 | 3,25 ------------------ | 1.12. Разработка грунта с погрузкой на автомобили-самосвалы экскаваторами с ковшом вместимостью 0,4; 0,25 (4кв. 2021г. ФЕР-2020): ОЗП=27,93; ЭМ=16,82; ЗПМ=27,93; МАТ=15,68 | 148.44 | 9.24 | 139,1 ----------------- 39,46 | 0.1 | 21,2 --------------- 60,9 | 0,04 ---------------- 0,12
4 | ФССЦпг-03-21-01-012 на объект ------------------------------- Приказ Минстроя России от 26.12.2019 №876/пр | Перевозка грузов автомобилями-самосвалами грузоподъемностью 10 т работающих вне карьера на расстояние: I класс груза до 12 км ------------------------------------------------------ 1 т груза ------------------------------------------------------ НР 0% от СП 0% от | 2,8 ------------------ 2*1,4 | 12.2 | 12.2 | ------------------ | Перевозка грузов автомобилями-самосвалами грузоподъемностью 10 т, работающих вне карьера, на расстояние: до 12 км.: I класс груза (4кв. 2021г.); ЭМ=15,96 | 545.19 |  | 545.19
5 | ФЕР01-02-061-01 ------------------------------- Приказ Минстроя России от 26.12.2019 №876/пр | Засыпка вручную траншей, пазух котлованов и ям, группа грунтов: 1 ------------------------------------------------------ 100 м3 ------------------------------------------------------ НР 89% от ФОТ СП 40% от ФОТ | 0,02 ------------------ 2 / 100 | 663,75 ------------------ 663,75 |  | ------------------ | 1.194 Погрузка вручную неуплотненного мерзлого грунта в транспортные средства из штабелей и отвалов, засыпка вручную траншей, пазух котлованов и ям (4кв. 2021г. ФЕР-2020): ОЗП=27,93 | 370.77 | 370.77 |  |  | 88.5 | 1.77
6 | ФЕР01-01-111-02 ------------------------------- Приказ Минстроя России от 26.12.2019 №876/пр | Планировка вручную: дна и откосов выемок каналов, группа грунтов 2 ------------------------------------------------------ 1000 м2 ------------------------------------------------------ НР 92% от ФОТ СП 46% от ФОТ | 0,02 ------------------ 20 / 1000 | 1100,37 ------------------ 1100,37 |  | ------------------ | 1.99. Планировка дна и откосов выработок вручную (4кв. 2021г. ФЕР-2020): ОЗП=27,93 | 614.67 | 614.67 |  |  | 129 | 2.58
7 | ФЕР01-01-009-23 ------------------------------- Приказ Минстроя России от 26.12.2019 №876/пр | Разработка траншей экскаватором «обратная лопата» с ковшом вместимостью 0,25 м3, группа грунтов: 2 ------------------------------------------------------ 1000 м3 ------------------------------------------------------ НР 92% от ФОТ СП 46% от ФОТ | 0,007 ------------------ 7 / 1000 | 3150.45 | 3150,45 ---------------- 522 | ------------------ | 1.5. Разработка грунта в траншеях экскаваторами 'обратная лопата' с ковшом вместимостью 1; 0,65; 0,5; 0,4; 0,25 м3 в отвал (4кв. 2021г. ФЕР-2020); ЭМ=12,84; ЗПМ=27,93 | 283.16 |  | 283,16 ----------------- 102,06 |  | --------------- 45 | ---------------- 0,32
8 | ФЕР01-01-033-01 ------------------------------- Приказ Минстроя России от 26.12.2019 №876/пр | Засыпка траншей и котлованов с перемещением грунта до 5 м бульдозерами мощностью: 59 кВт (80 л.с.), группа грунтов 1 ------------------------------------------------------ 1000 м3 ------------------------------------------------------ НР 92% от ФОТ СП 46% от ФОТ | 0,007 ------------------ 7 / 1000 | 410.94 | 410,94 ---------------- 80,16 | ------------------ | 1.30. Засыпка траншей и котлованов бульдозерами мощностью 59; 79 кВт (80; 108 л.с.) (4кв. 2021г. ФЕР-2020); ЭМ=20,71; ЗПМ=27,93 | 59.57 |  | 59,57 ----------------- 15,67 |  | --------------- 6,91 | ---------------- 0,05
9 | ФЕР07-05-001-02 ФБС 12-4-6 ------------------------------- Приказ Минстроя России от 26.12.2019 №876/пр | Установка блоков стен подвалов массой: до 1 т ------------------------------------------------------ 100 шт ------------------------------------------------------ НР 116% от ФОТ СП 80% от ФОТ | 0,03 ------------------ 3 / 100 | 3965,97 ------------------ 583,83 | 2524,47 ---------------- 355,32 | 857,67 ------------------ | 7.85. Установка блоков стен подвалов (4кв. 2021г. ФЕР-2020): ОЗП=27,93; ЭМ=13,43; ЗПМ=27,93; МАТ=6,86 | 1682.81 | 489.19 | 1017,11 ----------------- 297,72 | 176.51 | 66,8 --------------- 27,06 | 2 ---------------- 0,81
10 | ФЕР07-05-001-03 ФБС 24-4-6 ------------------------------- Приказ Минстроя России от 26.12.2019 №876/пр | Установка блоков стен подвалов массой: до 1,5 т ------------------------------------------------------ 100 шт ------------------------------------------------------ НР 116% от ФОТ СП 80% от ФОТ | 0,06 ------------------ 6 / 100 | 6366,31 ------------------ 840,49 | 3992,41 ---------------- 562,87 | 1533,41 ------------------ | 7.85. Установка блоков стен подвалов (4кв. 2021г. ФЕР-2020): ОЗП=27,93; ЭМ=13,43; ЗПМ=27,93; МАТ=6,86 | 5256.72 | 1408.49 | 3217,08 ----------------- 943,26 | 631.15 | 93,7 --------------- 43,06 | 5,62 ---------------- 2,58
Отмостка
11 | ФЕР27-04-001-02 ------------------------------- Приказ Минстроя России от 01.06.2020 №294/пр | Устройство подстилающих и выравнивающих слоев оснований: из песчано-гравийной смеси, дресвы ------------------------------------------------------ 100 м3 ------------------------------------------------------ НР 126% от ФОТ СП 95% от ФОТ | 0,0224 ------------------ (22,4*0,1) / 100 | 3490,33 ------------------ 115,49 | 3357,76 ---------------- 181,59 | 17,08 ------------------ | 27.47 Устройство подстилающих и выравнивающих слоев оснований: из песка, из песчано-гравийной смеси, дресвы (4кв. 2021г. ФЕР-2020): ОЗП=27,93; ЭМ=7,86; ЗПМ=27,93; МАТ=17,95 | 670.3 | 72.25 | 591,18 ----------------- 113,61 | 6.87 | 14,4 --------------- 14,81 | 0,32 ---------------- 0,33
12 | ФЕР06-02-001-01 ------------------------------- Приказ Минстроя России от 26.12.2019 №876/пр | Устройство бетонных фундаментов общего назначения объемом: до 5 м3 ------------------------------------------------------ 100 м3 ------------------------------------------------------ НР 102% от ФОТ СП 58% от ФОТ | 0,0224 ------------------ (22,4*0,1) / 100 | 10699,23 ------------------ 3333,24 | 3487,73 ---------------- 480,73 | 3878,26 ------------------ | 6.25. Устройство бетонных фундаментов общего назначения (4кв. 2021г. ФЕР-2020): ОЗП=27,93; ЭМ=12,79; ЗПМ=27,93; МАТ=9,84 | 3939.43 | 2085.38 | 999,22 ----------------- 300,76 | 854.83 | 394 --------------- 35,87 | 8,83 ---------------- 0,8
Итого прямые затраты по разделу в текущих ценах | [7 empty] | 16164.91 | 5106.46 | 9388,34 _________ 2053,28 | 1670.11 |  | 21,42 ________ 5,75
Накладные расходы | [7 empty] | 7630.93
Сметная прибыль | [7 empty] | 4715.79
Итого по разделу 1 Общестроительные работы | [7 empty] | 28511.63 |  |  |  |  | 21,42 ________ 5,75
Раздел 2. Монтажные работы
Установка КТП
13 | ФЕРм08-01-086-01 ------------------------------- Приказ Минстроя России от 26.12.2019 №876/пр | Шкаф КТП ввода: высоковольтный ------------------------------------------------------ шкаф ------------------------------------------------------ НР 97% от ФОТ СП 51% от ФОТ | 2 | 351,74 ------------------ 79,27 | 267,9 ---------------- 29,9 | 4,57 ------------------ | 55.115 Шкаф КТП ввода: высоковольтный (4кв. 2021г. ФЕР-2020): ОЗП=27,93; ЭМ=10,9; ЗПМ=27,93; МАТ=13,81 | 10394.46 | 4428.02 | 5840,22 ----------------- 1670,21 | 126.22 | 8,24 --------------- 2,3 | 16,48 ---------------- 4,6
14 | ФЕРм08-01-062-02 ------------------------------- Приказ Минстроя России от 26.12.2019 №876/пр | Трансформатор силовой, автотрансформатор или масляный реактор, масса: до 3 т ------------------------------------------------------ шт ------------------------------------------------------ НР 97% от ФОТ СП 51% от ФОТ | 1 | 1601,64 ------------------ 265,51 | 624,62 ---------------- 87,31 | 711,51 ------------------ | 55.84 Трансформаторы, автотрансформаторы и реакторы (4кв. 2021г. ФЕР-2020): ОЗП=27,93; ЭМ=14,67; ЗПМ=27,93; МАТ=8,14 | 22370.56 | 7415.69 | 9163,18 ----------------- 2438,57 | 5791.69 | 27,6 --------------- 6,98 | 27,6 ---------------- 6,98
Контур заземления
15 | ФЕРм08-02-471-04 ------------------------------- Приказ Минстроя России от 26.12.2019 №876/пр | Заземлитель вертикальный из круглой стали диаметром: 16 мм ------------------------------------------------------ 10 шт ------------------------------------------------------ НР 97% от ФОТ СП 51% от ФОТ | 1,4 ------------------ 14/10 | 595,61 ------------------ 67,77 | 41,28 ---------------- 3,27 | 486,56 ------------------ | 55.377 Заземлители (4кв. 2021г. ФЕР-2020): ОЗП=27,93; ЭМ=11,81; ЗПМ=27,93; МАТ=1,96 | 4667.58 | 2649.94 | 682,52 ----------------- 127,86 | 1335.12 | 7,21 --------------- 0,26 | 10,09 ---------------- 0,36
16 | ФЕРм08-02-472-02 ------------------------------- Приказ Минстроя России от 26.12.2019 №876/пр | Заземлитель горизонтальный из стали: полосовой сечением 160 мм2 ------------------------------------------------------ 100 м ------------------------------------------------------ НР 97% от ФОТ СП 51% от ФОТ | 0,3 ------------------ 30/100 | 1088,05 ------------------ 135,36 | 58,09 ---------------- 5,02 | 894,6 ------------------ | 55.378 Заземлитель горизонтальный из стали (4кв. 2021г. ФЕР-2020): ОЗП=27,93; ЭМ=11,12; ЗПМ=27,93; МАТ=1,93 | 1845.94 | 1134.18 | 193,79 ----------------- 42,06 | 517.97 | 14,4 --------------- 0,4 | 4,32 ---------------- 0,12
Итого прямые затраты по разделу в текущих ценах | [7 empty] | 39278.54 | 15627.83 | 15879,71 _________ 4278,70 | 7771 |  | 58,49 ________ 12,06
Накладные расходы | [7 empty] | 19309.33
Сметная прибыль | [7 empty] | 10152.33
Итого по разделу 2 Монтажные работы | [7 empty] | 68740.2 |  |  |  |  | 58,49 ________ 12,06
Раздел 3. Пусконаладочные работы на ТП
17 | ФЕРп01-11-011-01 ------------------------------- Приказ Минстроя России от 26.12.2019 №876/пр | Проверка наличия цепи между заземлителями и заземленными элементами ------------------------------------------------------ 100 измерений ------------------------------------------------------ НР 74% от ФОТ СП 36% от ФОТ | 0,21 ------------------ 21/100 | 165,95 ------------------ 165,95 |  | ------------------ | Таблица 7 п.1.2 Индекс на пусконаладочные работы (4кв. 2021г.): ОЗП=27,93 | 973.35 | 973.35 |  |  | 12.96 | 2.72
18 | ФЕРп01-12-010-01 ------------------------------- Приказ Минстроя России от 26.12.2019 №876/пр | Испытание: обмотки трансформатора силового ------------------------------------------------------ испытание ------------------------------------------------------ НР 74% от ФОТ СП 36% от ФОТ | 1 | 31,33 ------------------ 31,33 |  | ------------------ | Таблица 7 п.1.2 Индекс на пусконаладочные работы (4кв. 2021г.): ОЗП=27,93 | 875.05 | 875.05 |  |  | 2.43 | 2.43
19 | ФЕРп01-12-020-01 ------------------------------- Приказ Минстроя России от 26.12.2019 №876/пр | Испытание сборных и соединительных шин напряжением: до 11 кВ ------------------------------------------------------ испытание ------------------------------------------------------ НР 74% от ФОТ СП 36% от ФОТ | 2 | 83,55 ------------------ 83,55 |  | ------------------ | Таблица 7 п.1.2 Индекс на пусконаладочные работы (4кв. 2021г.): ОЗП=27,93 | 4667.1 | 4667.1 |  |  | 7.29 | 14.58
20 | ФЕРп01-03-008-01 ------------------------------- Приказ Минстроя России от 26.12.2019 №876/пр | Выключатель: нагрузки напряжением до 11 кВ ------------------------------------------------------ шт ------------------------------------------------------ НР 74% от ФОТ СП 36% от ФОТ | 6 | 98,92 ------------------ 98,92 |  | ------------------ | Таблица 7 п.1.2 Индекс на пусконаладочные работы (4кв. 2021г.): ОЗП=27,93 | 16577.01 | 16577.01 |  |  | 8.1 | 48.6
21 | ФЕРп01-11-010-02 ------------------------------- Приказ Минстроя России от 26.12.2019 №876/пр | Измерение сопротивления растеканию тока: контура с диагональю до 20 м ------------------------------------------------------ измерение ------------------------------------------------------ НР 74% от ФОТ СП 36% от ФОТ | 1 | 20,75 ------------------ 20,75 |  | ------------------ | Таблица 7 п.1.2 Индекс на пусконаладочные работы (4кв. 2021г.): ОЗП=27,93 | 579.55 | 579.55 |  |  | 1.62 | 1.62
22 | ФЕРп01-02-002-02 ------------------------------- Приказ Минстроя России от 26.12.2019 №876/пр | Трансформатор силовой трехфазный масляный двухобмоточный напряжением: до 11 кВ, мощностью до 1,6 МВА ------------------------------------------------------ шт ------------------------------------------------------ НР 74% от ФОТ СП 36% от ФОТ | 1 | 139,99 ------------------ 139,99 |  | ------------------ | Таблица 7 п.1.2 Индекс на пусконаладочные работы (4кв. 2021г.): ОЗП=27,93 | 3909.92 | 3909.92 |  |  | 10.8 | 10.8
23 | ФЕРп01-12-029-01 приборы учета электроэнергии (прим.) ------------------------------- Приказ Минстроя России от 26.12.2019 №876/пр | Испытание цепи вторичной коммутации ------------------------------------------------------ испытание ------------------------------------------------------ НР 74% от ФОТ СП 36% от ФОТ | 1 | 19,52 ------------------ 19,52 |  | ------------------ | Таблица 7 п.1.2 Индекс на пусконаладочные работы (4кв. 2021г.): ОЗП=27,93 | 545.19 | 545.19 |  |  | 1.62 | 1.62
Итого прямые затраты по разделу в текущих ценах | [7 empty] | 28127.17 | 28127.17 |  |  |  | 82.37
Накладные расходы | [7 empty] | 20814.11
Сметная прибыль | [7 empty] | 10125.78
Итого по разделу 3 Пусконаладочные работы на ТП | [7 empty] | 59067.06 |  |  |  |  | 82.37
Раздел 4. Оборудование ТП
24 | Коммерческое предложение №021 от 25.02.2022 ООО "ИННОТОМ" | Комплектная подстанция, киоскового типа, проходного исполнения, "кабель-кабель", с тамбуром обслуживания,корпус "металл" КТПН-К-Т(ВВ)-2500-6-6,3, с силовым трансформатором ТМГ 2500кВА 6/6,3 У/Д Цена:6045000/1,2/5,49=928588,34 ------------------------------------------------------ шт (Приказ от 04.08.2020 № 421/пр п.92в Заготовительно-складские расходы для оборудования - 1,2% ПЗ=1,2% (ОЗП=1,2%; ЭМ=1,2%; МАТ=1,2%)) | 1 | 928588.34 |  | 928588,34 ------------------ | Электроэнергетика (4кв. 2021г.); МАТ=5,49 | 5097949.98 |  |  | 5097949,98
Итого прямые затраты по разделу в текущих ценах | [7 empty] | 5097949.98
Итого по разделу 4 Оборудование ТП | [7 empty] | 5097949.98
Раздел 5. Материалы ТП
25 | 02.2.04.03-0003 | Смесь песчано-гравийная природная ------------------------------------------------------ м3 | 4.24 | 60 |  | 60 ------------------ | Смесь песчано-гравийная природная (4кв. 2021г. ФЕР-2020); МАТ=15,212 | 3869.93 |  |  | 3869.93
26 | 08.3.04.02-0095 | Круг стальной горячекатаный, марка стали ВСт3пс5-1, диаметр 16 мм ------------------------------------------------------ т | 0,06636 ------------------ 66,36/1000 | 5230.01 |  | 5230,01 ------------------ | Круг стальной горячекатаный, марка стали ВСт3пс5-1, диаметр 16 мм (4кв. 2021г. ФЕР-2020); МАТ=14,987 | 5201.44 |  |  | 5201.44
27 | 08.3.07.01-0042 | Сталь полосовая: 40х4 мм, кипящая ------------------------------------------------------ т | 0,0378 ------------------ 37,80/1000 | 6200 |  | 6200 ------------------ | Сталь полосовая: 40х4 мм, кипящая (1кв. 2021г.); МАТ=6,695 | 1569.04 |  |  | 1569.04
28 | 05.2.02.01-0053 | Блоки бетонные для стен подвалов полнотелые ФБС24-4-6-Т, бетон В7,5 (М100, объем 0,543 м3, расход арматуры 1,46 кг ------------------------------------------------------ шт. | 6 | 314.94 |  | 314,94 ------------------ | Блоки бетонные для стен подвалов полнотелые ФБС24-4-6-Т, бетон В7,5 (М100, объем 0,543 м3, расход арматуры 1,46 кг (1кв. 2021г.); МАТ=13,099 | 24752.39 |  |  | 24752.39
29 | 05.2.02.01-0042 | Блоки бетонные для стен подвалов полнотелые ФБС12-4-6-Т, бетон В7,5 (М100, объем 0,265 м3, расход арматуры 1,46 кг ------------------------------------------------------ шт. | 3 | 164.3 |  | 164,3 ------------------ | Блоки бетонные для стен подвалов полнотелые ФБС12-4-6-Т, бетон В7,5 (М100, объем 0,265 м3, расход арматуры 1,46 кг (4кв. 2021г. ФЕР-2020); МАТ=13,574 | 6690.62 |  |  | 6690.62
30 | ФССЦ-04.1.02.05-0006 ------------------------------- Приказ Минстроя России от 26.12.2019 №876/пр | Смеси бетонные тяжелого бетона (БСТ), класс В15 (М200) ------------------------------------------------------ м3 | 2.3 | 592.76 |  | 592,76 ------------------ | Смеси бетонные тяжелого бетона (БСТ), класс В15 (М200) (4кв. 2021г. ФЕР-2020); МАТ=6,469 | 8819.5 |  |  | 8819.5
Итого прямые затраты по разделу в текущих ценах | [7 empty] | 50902.92 |  |  | 50902.92
Итого по разделу 5 Материалы ТП | [7 empty] | 50902.92
Итого прямые затраты по смете в текущих ценах | [7 empty] | 5232423.52 | 48861.46 | 25268,05 _________ 6331,98 | 60344.03 |  | 162,28 ________ 17,81
Накладные расходы | [7 empty] | 47754.37
Сметная прибыль | [7 empty] | 24993.9
Итоги по смете:
Итого Строительные работы | [7 empty] | 72644.07 |  |  |  |  | 21,42 ________ 5,75
Итого Монтажные работы | [7 empty] | 75510.68 |  |  |  |  | 58,49 ________ 12,06
Итого Оборудование | [7 empty] | 5097949.98
Итого Прочие затраты | [7 empty] | 59067.06 |  |  |  |  | 82.37
Итого | [7 empty] | 5305171.79 |  |  |  |  | 162,28 ________ 17,81
Прогнозный индекс-дефлятор 2021/2022 к=1,051 2022/2023 к=1,049 (Приказ Минстроя №841/пр от 23.12.2019г., прогноз социально-экономического развития РФ на 2022 год и на плановый период 2023 и 2024 годов Министерство экономического развития РФ от 30.09.2021г.) 2021/2023 К=1,051*1,049=1,102 5 305 171,79 * 1,102 | [7 empty] | 5846299.31
Итого | [7 empty] | 5846299.31
НДС 20% | [7 empty] | 1169259.86
ВСЕГО по смете | [7 empty] | 7015559.17 |  |  |  |  | 162,28 ________ 17,81
| Составил:инженер отдела по подготовке производства ООО "Электросети" _________________Н.В. Казанцева | [6 empty] | Проверил:начальник ПТО ООО "Электросети"____________Е.Ю. Хафизов
Note on F1: <Наименование стройки>
Note on A4: <подпись 240 значение> <подпись 240 атрибут 800 значение> ИНН/КПП <подпись 240 атрибут 830 значение>/<подпись 240 атрибут 840 значение>
Note on D4: <Индекс/ЛН локальной сметы>
Note on J4: <подпись 230 значение> <подпись 230 атрибут 800 значение> ИНН/КПП <подпись 230 атрибут 830 значение>/<подпись 230 атрибут 840 значение>
Note on D8: <Наименование локальной сметы>, <Наименование объекта>
Note on A11: <Основание>
Note on C12: <Итого по расчету>
Note on D13: <Итого ФОТ>
Note on A14: <подпись 102 значение>
Note on A15: <подпись 405 текст> <подпись 405 значение>
Note on A16: <подпись 410 текст> <подпись 410 значение>
Note on A17: <подпись 420 текст> <подпись 420 значение>
Note on A18: <подпись 430 текст> <подпись 430 значение>
Note on A23: <Номер позиции по смете>
Note on B23: <Обоснование (код) позиции> <Примечание> ------------------------------- <Комментарии из базы данных к расценке>
Note on C23: <Наименование (текстовая часть) расценки> ------------------------------------------------------ <Ед. измерения по расценке> <Обоснование коэффициентов> ------------------------------------------------------ <Строка задания НР для БИМ> <Строка задания СП для БИМ> ------------------------------------------------------ <Формула расчета стоимости единицы> <Пустой идентификатор>
Note on D23: <Количество всего (физ. объем) по позиции> ------------------ <Формула расчета физ. объема>
Note on E23: <ПЗ по позиции на единицу в базисных ценах с учетом всех к-тов> ------------------ <ОЗП по позиции на единицу в базисных ценах с учетом всех к-тов>
Note on F23: <ЭММ по позиции на единицу в базисных ценах с учетом всех к-тов> ---------------- <ЗПМ по позиции на единицу в базисных ценах с учетом всех к-тов>
Note on G23: <МАТ по позиции на единицу в базисных ценах с учетом всех к-тов><Оборудование на единицу в базисных ценах с учетом всех к-тов> ------------------ <Формула базисной цены единицы>
Note on H23: <Наименование индекса к позиции>: ОЗП=<Индекс к позиции на ОЗП>; ЭМ=<Индекс к позиции на ЭМ>; ЗПМ=<Индекс к позиции на ЗПМ>; МАТ=<Индекс к позиции на МАТ> <Дополнительные начисления к индексу><Пустой идентификатор>
Note on I23: <Общая стоимость ПЗ по позиции для БИМ до начисления НР и СП>
Note on J23: <Общая стоимость ОЗП по позиции для БИМ до начисления НР и СП>
Note on K23: <Общая стоимость ЭММ по позиции для БИМ до начисления НР и СП> ----------------- <Общая стоимость ЗПМ по позиции для БИМ до начисления НР и СП>
Note on L23: <Общая стоимость МАТ по позиции для БИМ до начисления НР и СП> <Общая стоимость оборудования по позиции для БИМ до начисления НР и СП>
Note on M23: <ТЗ по позиции на единицу> --------------- <ТЗМ по позиции на единицу>
Note on N23: <ТЗ по позиции всего> ---------------- <ТЗМ по позиции всего>
Note on A78: <Текстовая часть (итоги)>
Note on I78: <Прямые затраты (итоги)>
Note on J78: <З/п основных рабочих (итоги)>
Note on K78: <Эксплуатация машин (итоги)> _________ <З/п машинистов (итоги)>
Note on L78: <Материалы (итоги)>
Note on N78: <Трудозатраты основных рабочих (итоги)> ________ <Трудозатраты машинистов (итоги)>
Note on C93: ______________<Составил>
Note on F93: ______________<Проверил>

## Переменные и константы
Спецификация переменных и констант из программы ГРАНД-СМЕТА
№ | Наименование переменной из позиции сметы или акта выполнения | № | Наименование константы по смете или акту выполнения | № | Наименование столбца структуры итогов
| Локальный сметный расчет | 1 | Наименование группы строек | 1 | Текстовая часть (итоги)
|  | 2 | Индекс/ЛН группы строек | 2 | Прямые затраты (итоги)
1 | Номер позиции по смете | 3 | Дата изменения группы строек | 3 | З/п основных рабочих (итоги)
2 | Номер позиции по порядку (в актах выполненных работ) | 4 | Дата создания группы строек | 4 | Эксплуатация машин (итоги)
3 | Обоснование (код) позиции | 5 | Регистрационный номер группы строек | 5 | З/п машинистов (итоги)
4 | К-ты к позиции (результат) | 6 | Описание группы строек | 6 | Материалы (итоги)
5 | К-т к позиции на прямые затраты |  |  | 7 | Трудозатраты основных рабочих (итоги)
6 | К-т к позиции на основную з/п | 7 | Наименование очереди | 8 | Трудозатраты машинистов (итоги)
7 | К-т к позиции на эксплуатацию машин | 8 | Индекс/ЛН очереди
8 | К-т к позиции на з/п машинистов | 9 | Дата изменения очереди
9 | К-т к позиции на материалы | 10 | Дата создания очереди
10 | К-т к позиции на трудозатраты рабочих | 11 | Регистрационный номер очереди
11 | К-т к позиции на трудозатраты механизаторов | 12 | Описание очереди
12 | Обоснование коэффициентов
13 | Наименование (текстовая часть) расценки | 13 | Наименование пускового комплекса
14 | Ед. измерения по расценке | 14 | Индекс/ЛН пускового комплекса
15 | Количество всего (физ. объем) по позиции | 15 | Дата изменения пускового комплекса
16 | Формула расчета физ. объема | 16 | Дата создания пускового комплекса
17 | Норма расхода на единицу | 17 | Регистрационный номер пускового комплекса
18 | Формула расчета стоимости единицы | 18 | Описание пускового комплекса
19 | ПЗ по позиции на единицу в базисных ценах
20 | ОЗП по позиции на единицу в базисных ценах | 19 | Наименование стройки
21 | ЭММ по позиции на единицу в базисных ценах | 20 | Индекс/ЛН стройки
22 | ЗПМ по позиции на единицу в базисных ценах | 21 | Дата изменения стройки
23 | МАТ по позиции на единицу в базисных ценах | 22 | Дата создания стройки
24 | Оборудование по позиции на единицу в базисных ценах | 23 | Регистрационный номер стройки
25 | ПЗ по позиции на единицу в базисных ценах с учетом к-тов к позиции | 24 | Описание стройки
26 | ОЗП по позиции на единицу в базисных ценах с учетом к-тов к позиции
27 | ЭММ по позиции на единицу в базисных ценах с учетом к-тов к позиции | 25 | Наименование объекта
28 | ЗПМ по позиции на единицу в базисных ценах с учетом к-тов к позиции | 26 | Индекс/ЛН объекта
29 | МАТ по позиции на единицу в базисных ценах с учетом к-тов к позиции | 27 | Дата изменения объекта
30 | Оборудование на единицу в базисных ценах с учетом к-тов к позиции | 28 | Дата создания объекта
31 | ПЗ по позиции на единицу после применения индекса | 29 | Регистрационный номер объекта
32 | ОЗП по позиции на единицу после применения индекса | 30 | Описание объекта
33 | ЭММ по позиции на единицу после применения индекса
34 | ЗПМ по позиции на единицу после применения индекса | 31 | Наименование сводного сметного расчета
35 | МАТ по позиции на единицу после применения индекса | 32 | Индекс/ЛН сводного сметного расчета
36 | Оборудование по позиции на единицу после применения индекса | 33 | Дата изменения сводного сметного расчета
37 | Общая стоимость ПЗ по позиции в базисных ценах | 34 | Дата создания сводного сметного расчета
38 | Общая стоимость ОЗП по позиции в базисных ценах | 35 | Регистрационный номер сводного сметного расчета
39 | Общая стоимость ЭММ по позиции в базисных ценах | 36 | Описание сводного сметного расчета
40 | Общая стоимость ЗПМ по позиции в базисных ценах
41 | Общая стоимость МАТ по позиции в базисных ценах | 37 | Наименование объектной сметы
42 | Общая стоимость оборудования по позиции в базисных ценах | 38 | Индекс/ЛН объектной сметы
43 | ТЗ по позиции на единицу | 39 | Дата изменения объектной сметы
44 | ТЗ по позиции всего | 40 | Дата создания объектной сметы
45 | ТЗМ по позиции на единицу | 41 | Регистрационный номер объектной сметы
46 | ТЗМ по позиции всего | 42 | Описание объектной сметы
47 | Вид работ 2001г. по позиции
48 | Нормы НР 2001г. по позиции | 43 | Наименование локальной сметы
49 | Нормы СП 2001г. по позиции | 44 | Индекс/ЛН локальной сметы
50 | Вид работ 1984г. по позиции | 45 | Дата изменения локальной сметы
51 | Нормы НР 1984г. по позиции | 46 | Дата создания локальной сметы
52 | Нормы СП 1984г. по позиции | 47 | Регистрационный номер локальной сметы
53 | К-ты к НР по позиции при расчете в текущих ценах | 48 | Описание локальной сметы
54 | К-ты к НР по позиции при расчете в базисных ценах
55 | Сумма НР по позиции при расчете в текущих ценах (ресурсный расчет) | 49 | Основание
56 | Сумма НР по позиции при расчете в базисных ценах | 50 | Составил
57 | Сумма СП по позиции при расчете в текущих ценах (ресурсный расчет) | 51 | Проверил
58 | Сумма СП по позиции при расчете в базисных ценах | 52 | Заказчик
59 | К-т удорожания по позиции (ресурсный расчет) | 53 | Инвестор
| Ресурсный расчет | 54 | Нормативная трудоемкость основных рабочих по смете
|  | 55 | Нормативная трудоемкость механизаторов по смете
60 | ПЗ по позиции на единицу в текущих ценах | 56 | Норм_трудоемкость осн_рабочих по смете с учетом к-тов
61 | ОЗП по позиции на единицу в текущих ценах | 57 | Норм_трудоемкость механизаторов по смете с учетом к-тов
62 | ЭММ по позиции на единицу в текущих ценах
63 | ЗПМ по позиции на единицу в текущих ценах | 58 | Сметная стоимость в базисных ценах
64 | МАТ по позиции на единицу в текущих ценах | 59 | Строительные работы в базисных ценах
65 | Оборудование по позиции на единицу в текущих ценах | 60 | Монтажные работы в базисных ценах
66 | ПЗ по позиции на единицу в текущих ценах с учетом к-тов к позиции | 61 | Оборудование в базисных ценах
67 | ОЗП по позиции на единицу в текущих ценах с учетом к-тов к позиции | 62 | Прочие затраты в базисных ценах
68 | ЭММ по позиции на единицу в текущих ценах с учетом к-тов к позиции | 63 | Итого ПЗ в базисных ценах
69 | ЗПМ по позиции на единицу в текущих ценах с учетом к-тов к позиции | 64 | Итого ОЗП в базисных ценах
70 | МАТ по позиции на единицу в текущих ценах с учетом к-тов к позиции | 65 | Районный к-т к ЗП
71 | Оборудование на единицу в текущих ценах с учетом к-тов к позиции | 66 | Итого ЗПМ в базисных ценах
72 | Общая стоимость ПЗ по позиции в текущих ценах | 67 | Итого ФОТ в базисных ценах
73 | Общая стоимость ОЗП по позиции в текущих ценах | 68 | Итого материалы в базисных ценах
74 | Общая стоимость ЭММ по позиции в текущих ценах | 69 | Итого машины и механизмы в базисных ценах
75 | Общая стоимость ЗПМ по позиции в текущих ценах | 70 | Итого НР в базисных ценах
76 | Общая стоимость МАТ по позиции в текущих ценах | 71 | Итого СП в базисных ценах
77 | Общая стоимость оборудования по позиции в текущих ценах | 72 | Итого ПЗ в базисных ценах с учетом к-тов
|  | 73 | Итого ОЗП в базисных ценах с учетом к-тов
| Индексы пересчета и территориальные поправки | 74 | Итого ЗПМ в базисных ценах с учетом к-тов
|  | 75 | Итого материалы в базисных ценах с учетом к-тов
78 | Индекс пересчета ПЗ по позиции из базисных цен 1984г. в текущие | 76 | Итого ЭММ в базисных ценах с учетом к-тов
79 | Индекс пересчета ОЗП по позиции из базисных цен 1984г. в текущие
80 | Индекс пересчета ЭМ по позиции из базисных цен 1984г. в текущие | 77 | Сметная стоимость в текущих ценах после применения индексов
81 | Индекс пересчета ЗПМ по позиции из базисных цен 1984г. в текущие | 78 | Строительные работы в текущих ценах после применения индексов
82 | Индекс пересчета МАТ по позиции из базисных цен 1984г. в текущие | 79 | Монтажные работы в текущих ценах после применения индексов
83 | Обоснование индекса пересчета по позиции из базисных цен 1984г. в текущие | 80 | Оборудование в текущих ценах после применения индексов
84 | Индекс пересчета ПЗ по позиции из базисных цен 2001г. в текущие | 81 | Прочие затраты в текущих ценах после применения индексов
85 | Индекс пересчета ОЗП по позиции из базисных цен 2001г. в текущие
86 | Индекс пересчета ЭМ по позиции из базисных цен 2001г. в текущие | 82 | Сметная стоимость по ресурсному расчету
87 | Индекс пересчета ЗПМ по позиции из базисных цен 2001г. в текущие | 83 | Строительные работы в текущих ценах по ресурсному расчету
88 | Индекс пересчета МАТ по позиции из базисных цен 2001г. в текущие | 84 | Монтажные работы в текущих ценах по ресурсному расчету
89 | Обоснование индекса пересчета по позиции из базисных цен 2001г. в текущие | 85 | Оборудование в текущих ценах по ресурсному расчету
90 | Индекс пересчета ПЗ по позиции из цен 1984г. в цены 2001г. | 86 | Прочие затраты в текущих ценах по ресурсному расчету
91 | Индекс пересчета ОЗП по позиции из цен 1984г. в цены 2001г. | 87 | Итого ПЗ по ресурсному расчету
92 | Индекс пересчета ЭМ по позиции из цен 1984г. в цены 2001г. | 88 | Итого ОЗП по ресурсному расчету
93 | Индекс пересчета ЗПМ по позиции из цен 1984г. в цены 2001г. | 89 | Районный к-т к ЗП
94 | Индекс пересчета МАТ по позиции из цен 1984г. в цены 2001г. | 90 | Итого ЗПМ при расчете по стоимости ч/часа работы механизаторов
95 | Обоснование индекса пересчета по позиции из цен 1984г. в цены 2001г. | 91 | Итого ФОТ при расчете по доле з/п в стоимости эксплуатации машин
96 | Обоснование территориальной поправки к расценкам 2001г. | 92 | Итого материалы по ресурсному расчету
97 | Территориальная поправка к ПЗ к расценкам 2001г. | 93 | Итого машины и механизмы по ресурсному расчету
98 | Территориальная поправка к ОЗП к расценкам 2001г. | 94 | Итого НР по ресурсному расчету
99 | Территориальная поправка к ЭМ к расценкам 2001г. | 95 | Итого СП по ресурсному расчету
100 | Территориальная поправка к ЗПМ к расценкам 2001г. | 96 | Итого ПЗ по рес_расчету с учетом к-тов
101 | Территориальная поправка к МАТ к расценкам 2001г. | 97 | Итого ОЗП по рес_расчету с учетом к-тов
102 | Индекс по конструктивам (часть 1) | 98 | Итого ЗПМ по рес_расчету с учетом к-тов
103 | Индекс по конструктивам (часть 2) | 99 | Итого материалы по рес_расчету с учетом к-тов
104 | Обоснование индекса по конструктивам | 100 | Итого ЭММ по рес_расчету с учетом к-тов
| Акт о приемке выполненных работ | 101 | Отчетный период (учет выполненных работ)
|  | 102 | Трудоемкость основных рабочих по акту выполненных работ
105 | ПЗ по позиции в базисных ценах по выполнению | 103 | Трудоемкость механизаторов по акту выполненных работ
106 | ОЗП по позиции в базисных ценах по выполнению | 104 | Стоимость по акту выполненных работ в базисных ценах
107 | ЭММ по позиции в базисных ценах по выполнению | 105 | Итого ПЗ по акту выполненных работ в базисных ценах
108 | ЗПМ по позиции в базисных ценах по выполнению | 106 | Итого ОЗП по акту выполненных работ в базисных ценах
109 | МАТ по позиции в базисных ценах по выполнению | 107 | Итого ЗПМ по акту выполненных работ в базисных ценах
110 | Стоимость оборудования по позиции в базисных ценах по выполнению | 108 | Итого ФОТ по акту выполненных работ в базисных ценах
111 | ТЗ по позиции по выполнению | 109 | Итого материалы по акту выполненных работ в базисных ценах
112 | ТЗМ по позиции по выполнению | 110 | Итого машины и механизмы по акту выполненных работ в базисных ценах
113 | ПЗ по позиции в текущих ценах по выполнению | 111 | Стоимость по акту выполненных работ при ресурсном расчете
114 | ОЗП по позиции в текущих ценах по выполнению | 112 | Итого ПЗ по акту выполненных работ при ресурсном расчете
115 | ЭММ по позиции в текущих ценах по выполнению | 113 | Итого ОЗП по акту выполненных работ при ресурсном расчете
116 | ЗПМ по позиции в текущих ценах по выполнению | 114 | Итого ЗПМ по акту выполненных работ при ресурсном расчете
117 | МАТ по позиции в текущих ценах по выполнению | 115 | Итого ФОТ по акту выполненных работ при ресурсном расчете
118 | Стоимость оборудования по позиции в текущих ценах по выполнению | 116 | Итого материалы по акту выполненных работ при ресурсном расчете
|  | 117 | Итого машины и механизмы по акту выполненных работ при ресурсном расчете
| Ведомость ресурсов и список потребных ресурсов | 118 | Итого НР по акту в базисных ценах
|  | 119 | Итого СП по акту в базисных ценах
119 | Номер ресурса п.п. | 120 | Итого НР по акту при ресурсном расчете
120 | Код ресурса | 121 | Итого СП по акту при ресурсном расчете
121 | Наименование ресурса | 122 | Труд_основн_рабочих по акту вып_работ с учетом к-тов
122 | Единица измерения ресурса | 123 | Труд_механизаторов по акту вып_работ с учетом к-тов
123 | Количество ресурса на единицу измерения | 124 | Итого ПЗ по акту вып_работ в базисных ценах с учетом к-тов
124 | Общее количество ресурса (на физ. объем) | 125 | Итого ОЗП по акту вып_работ в базисных ценах с учетом к-тов
125 | Сметная базисная цена ресурса (на ед. измерения) | 126 | Итого ЗПМ по акту вып_работ в базисных ценах с учетом к-тов
126 | Сметная базисная цена ресурса (на физ. объем) | 127 | Итого МАТ по акту вып_работ в базисных ценах с учетом к-тов
127 | Обоснование базисной цены ресурса | 128 | Итого ЭММ по акту вып_работ в базисных ценах с учетом к-тов
128 | Сметная текущая цена ресурса (на ед. измерения) | 129 | Итого ПЗ по акту вып_работ при ресурсном расчете с учетом к-тов
129 | Сметная текущая цена ресурса (на физ. объем) | 130 | Итого ОЗП по акту вып_работ при ресурсном расчете с учетом к-тов
130 | Обоснование текущей цены ресурса | 131 | Итого ЗПМ по акту вып_работ при ресурсном расчете с учетом к-тов
131 | Базисная ЗП по ресурсу (для машин и механизмов) | 132 | Итого МАТ по акту вып_работ при ресурсном расчете с учетом к-тов
132 | Текущая ЗП по ресурсу (для машин и механизмов) | 133 | Итого ЭММ по акту вып_работ при ресурсном расчете с учетом к-тов
|  | 134 | Укрупненный норматив НР для расчета в текущих ценах и ценах 2001г.
|  | 135 | Укрупненный норматив СП для расчета в текущих ценах и ценах 2001г.
|  | 136 | Укрупненный норматив НР для расчета в ценах 1984г.
|  | 137 | Укрупненный норматив СП для расчета в ценах 1984г.
|  | 139 | Территориальная поправка к ТЕР на ПЗ
|  | 140 | Территориальная поправка к ТЕР на ОЗП
|  | 141 | Территориальная поправка к ТЕР на ЭМ
|  | 142 | Территориальная поправка к ТЕР на ЗПМ
|  | 143 | Территориальная поправка к ТЕР на МАТ
|  | 144 | Обоснование поправки к ТЕР