## Лок.См.Расч.Баз.-Инд.Методом
Инвестиционная программа на 2023-2027г.г.
[5 empty] | (наименование стройки) |  |  |  |  | УТВЕРЖДАЮ:
И.о. главного инженера ООО "Электросети"
ЛОКАЛЬНЫЙ СМЕТНЫЙ РАСЧЕТ № 02-01-23
[5 empty] | (локальная смета) | [6 empty] | С.В. Беляев
"_____"_____________2022 г.
|  |  | на модернизацию ВЛ-10кВ №3 (замена проводов на СИП) | [10 empty] | на модернизацию ВЛ-10кВ №3 (замена опор и проводов от оп.59А до оп. 144/1 и оп.137/16 ) инв. №1010300964
(наименование работ и затрат, наименование объекта)
Основание: Дефектная ведомость №23
Сметная стоимость |  | 9336448.13 |  |  | руб.
Средства на оплату труда |  |  | 581389.1424 |  | руб.
Составлен(а) в текущих ценах по состоянию на 2026г.
№ пп | Шифр и номер позиции и норматива | Наименование работ и затрат, единица измерения | Коли- чество | Стоимость единицы (в базисном уровне цен с учетом всех коэффициентов к позиции) |  |  | Индекс | Общая стоимость (в текущем уровне цен) |  |  |  | Затраты труда рабочих, чел.-ч, не занятых обсл.машин
|  |  |  | всего | экспл.маш. | материалы/оборуд. |  | всего | основная зарплата | экспл.маш. | материалы/оборуд. | на единицу | всего
|  |  |  | осн.зарплата | в т.ч. з/пл. |  |  |  |  | в т.ч. з/пл.
1 | 2 | 3 | 4 | 5 | 6 | 7 | 8 | 9 | 10 | 11 | 12 | 13 | 14
Раздел 1. Демонтажные работы
1 | ФЕР33-04-040-03 провод АС-70-8095м*3=24285м ------------------------------- Приказ Минстроя России от 26.12.2019 №876/пр | Демонтаж: 3-х проводов ВЛ 6-10 кВ с одной опоры ------------------------------------------------------ шт ------------------------------------------------------ НР 103% от ФОТ СП 60% от ФОТ | 102 | 60,89 ------------------ 17,32 | 43,57 ---------------- 5,69 | ------------------ | 33.163 Демонтаж проводов ВЛ 0,38-10 кВ (4кв. 2021г. ФЕР-2020): ОЗП=27,93; ЭМ=11,75; ЗПМ=27,93 | 101560.91 | 49342.26 | 52218,65 ----------------- 16210,01 |  | 2,03 --------------- 0,55 | 207,06 ---------------- 56,1
2 | ФЕР33-04-042-04 ------------------------------- Приказ Минстроя России от 26.12.2019 №876/пр | Демонтаж опор ВЛ 0,38-10 кВ: с приставками одностоечных ------------------------------------------------------ шт ------------------------------------------------------ НР 103% от ФОТ СП 60% от ФОТ | 1 | 159,27 ------------------ 11,25 | 148,02 ---------------- 12,76 | ------------------ | 33.165 Демонтаж опор ВЛ 0.38-10 кВ (4кв. 2021г. ФЕР-2020): ОЗП=27,93; ЭМ=9,22; ЗПМ=27,93 | 1678.95 | 314.21 | 1364,74 ----------------- 356,39 |  | 1,24 --------------- 1,1 | 1,24 ---------------- 1,1
3 | ФЕРм08-02-305-04 ------------------------------- Приказ Минстроя России от 26.12.2019 №876/пр | Траверса на опоре ------------------------------------------------------ шт (Приказ от 04.09.2019 № 519/пр табл.3 п.1 Демонтаж оборудования, пригодного для дальнейшего использования, со снятием с места установки, необходимой (частичной) разборкой и консервированием с целью длительного или кратковременного хранения ОЗП=0,7; ЭМ=0,7 к расх.; ЗПМ=0,7; МАТ=0 к расх.; ТЗ=0,7; ТЗМ=0,7) ------------------------------------------------------ НР 97% от ФОТ СП 51% от ФОТ | 101 | 14,36 ------------------ 2,25 | 12,12 ---------------- 1,42 | ------------------ | 55.230 Хомуты, розетки, крюки стенные и траверсы (4кв. 2021г. ФЕР-2020): ОЗП=27,93; ЭМ=15,51; ЗПМ=27,93; МАТ=8,68 | 25320.03 | 6338.63 | 18981,4 ----------------- 4008,54 |  | 0,245 --------------- 0,105 | 24,75 ---------------- 10,61
4 | ФССЦпг-01-01-01-008 Деревянные опоры 1шт ------------------------------- Приказ Минстроя России от 26.12.2019 №876/пр | Погрузо-разгрузочные работы при автомобильных перевозках: Погрузка леса пиленого, погонажа плотничного, шпал ------------------------------------------------------ 1 т груза | 0,25 ------------------ 1*0,25 | 10.88 |  | 10,88 ------------------ | Лес пиленный, погонаж плотничный, шпалы: погрузка (4кв. 2021г.); МАТ=18,43 | 50.13 |  |  | 50.13
5 | ФССЦпг-01-01-02-008 Деревянные опоры 1шт ------------------------------- Приказ Минстроя России от 26.12.2019 №876/пр | Погрузо-разгрузочные работы при автомобильных перевозках: Разгрузка леса пиленого, погонажа плотничного, шпал ------------------------------------------------------ 1 т груза | 0,25 ------------------ 1*0,25 | 10.88 |  | 10,88 ------------------ | Лес пиленный, погонаж плотничный, шпалы: разгрузка (4кв. 2021г.); МАТ=18,43 | 50.13 |  |  | 50.13
6 | ФССЦпг-01-01-01-003 Ж/б приставки 1шт ------------------------------- Приказ Минстроя России от 26.12.2019 №876/пр | Погрузо-разгрузочные работы при автомобильных перевозках: Погрузка изделий из сборного железобетона, бетона, керамзитобетона массой до 3 т ------------------------------------------------------ 1 т груза | 0,32 ------------------ 1*0,320 | 10.71 |  | 10,71 ------------------ | Изделия из сборного железобетона, бетона, керамзитобетона массой до 3 т: погрузка (4кв. 2021г.); МАТ=18,58 | 63.68 |  |  | 63.68
7 | ФССЦпг-01-01-02-003 Ж/б приставки 1шт ------------------------------- Приказ Минстроя России от 26.12.2019 №876/пр | Погрузо-разгрузочные работы при автомобильных перевозках: Разгрузка изделий из сборного железобетона, бетона, керамзитобетона массой до 3 т ------------------------------------------------------ 1 т груза | 0,32 ------------------ 1*0,320 | 10.71 |  | 10,71 ------------------ | Изделия из сборного железобетона, бетона, керамзитобетона массой до 3т.: разгрузка (4кв. 2021г.); МАТ=18,58 | 63.68 |  |  | 63.68
8 | ФССЦпг-01-01-01-014 траверса ТМ-1-101шт ------------------------------- Приказ Минстроя России от 26.12.2019 №876/пр | Погрузо-разгрузочные работы при автомобильных перевозках: Погрузка изделий металлических (армокаркасы, заготовки трубные и др.) ------------------------------------------------------ 1 т груза | 1,7372 ------------------ 101*17,2/1000 | 8.36 |  | 8,36 ------------------ | Изделия металлические (армокаркасы, заготовки трубные и другие): погрузка (4кв. 2021г.); МАТ=18,41 | 267.37 |  |  | 267.37
9 | ФССЦпг-01-01-02-014 траверса ТМ-1-101шт ------------------------------- Приказ Минстроя России от 26.12.2019 №876/пр | Погрузо-разгрузочные работы при автомобильных перевозках: Разгрузка изделий металлических (армокаркасы, заготовки трубные и др.) ------------------------------------------------------ 1 т груза | 1,7372 ------------------ 101*17,2/1000 | 8.36 |  | 8,36 ------------------ | Изделия металлические (армокаркасы, заготовки трубные и другие): разгрузка (4кв. 2021г.); МАТ=18,41 | 267.37 |  |  | 267.37
10 | ФССЦпг-01-01-01-041 провод АС70-24285м*0,276кг=6703кг ------------------------------- Приказ Минстроя России от 26.12.2019 №876/пр | Погрузо-разгрузочные работы при автомобильных перевозках: Погрузка мусора строительного с погрузкой вручную ------------------------------------------------------ 1 т груза ------------------------------------------------------ НР 0% от СП 0% от | 6,703 ------------------ 6703/1000 | 42.98 | 42.98 | ------------------ | Мусор строительный, вручную: погрузка (4кв. 2021г.); ЭМ=14,52 | 4183.14 |  | 4183.14
11 | ФССЦпг-03-01-01-005 ------------------------------- Приказ Минстроя России от 26.12.2019 №876/пр | Перевозка грузов автомобилями бортовыми грузоподъемностью до 15 т на расстояние: I класс груза до 5 км ------------------------------------------------------ 1 т груза | 2,3072 ------------------ 0,25+0,32+1,7372 | 9.35 |  | 9,35 ------------------ | Перевозка бетонных и ж/б изделий, стеновых и перегородочных материалов (кирпич, блоки, камни, плиты и панели), лесоматериалов круглых и пиломатериалов автомобилями бортовыми грузоподъемностью до 15 т, на расстояние до 5 км.: I класс груза (4кв. 2021г.); МАТ=14,98 | 323.15 |  |  | 323.15
12 | ФССЦпг-03-01-02-005 ------------------------------- Приказ Минстроя России от 26.12.2019 №876/пр | Перевозка грузов автомобилями бортовыми грузоподъемностью до 15 т на расстояние: II класс груза до 5 км ------------------------------------------------------ 1 т груза | 6,703 ------------------ 6703/1000 | 11 |  | 11 ------------------ | Перевозка бетонных и ж/б изделий, стеновых и перегородочных материалов (кирпич, блоки, камни, плиты и панели), лесоматериалов круглых и пиломатериалов автомобилями бортовыми грузоподъемностью до 15 т, на расстояние до 5 км.: II класс груза (4кв. 2021г.); МАТ=14,98 | 1104.52 |  |  | 1104.52
13 | 91.05.05-016 | Краны на автомобильном ходу, грузоподъемность 25 т ------------------------------------------------------ маш.-ч ------------------------------------------------------ НР 0% от ФОТ СП 0% от ФОТ | 8 | 476.43 | 476,43 ---------------- 17,84 | ------------------ | Краны на автомобильном ходу, грузоподъемность 25 т (4кв. 2021г. ФЕР-2020); ЭМ=5,109; ЗПМ=27,93 | 19472.65 |  | 19472,65 ----------------- 3986,17
Итого прямые затраты по разделу в текущих ценах | [7 empty] | 154405.71 | 55995.1 | 96220,58 _________ 24561,11 | 2190.03 |  | 233,05 ________ 67,81
Накладные расходы | [7 empty] | 78246.31
Сметная прибыль | [7 empty] | 45010.78
Итого по разделу 1 Демонтажные работы | [7 empty] | 277662.8 |  |  |  |  | 233,05 ________ 67,81
Раздел 2. Монтажные работы
14 | ФЕР33-04-016-02 ------------------------------- Приказ Минстроя России от 26.12.2019 №876/пр | Развозка конструкций и материалов опор ВЛ 0,38-10 кВ по трассе: одностоечных железобетонных опор ------------------------------------------------------ шт ------------------------------------------------------ НР 103% от ФОТ СП 60% от ФОТ | 1 | 50,16 ------------------ 3,59 | 46,57 ---------------- 6,48 | ------------------ | 33.141 Развозка конструкций и материалов опор ВЛ 0,38-10 кВ по трассе: одностоечных железобетонных опор, А-образных деревянных опор, приставок железобетонных (4кв. 2021г. ФЕР-2020): ОЗП=27,93; ЭМ=14,46; ЗПМ=27,93 | 773.67 | 100.27 | 673,4 ----------------- 180,99 |  | 0,44 --------------- 0,48 | 0,44 ---------------- 0,48
15 | ФЕР33-04-016-05 траверса ТМ51-85шт, ТМ56-8шт, ТМ-3-9шт ------------------------------- Приказ Минстроя России от 26.12.2019 №876/пр | Развозка конструкций и материалов опор ВЛ 0,38-10 кВ по трассе: материалов оснастки одностоечных опор ------------------------------------------------------ шт ------------------------------------------------------ НР 103% от ФОТ СП 60% от ФОТ | 102 ------------------ 9+85+8 | 13,05 ------------------ 2,04 | 11,01 ---------------- 1,89 | ------------------ | 33.142 Развозка конструкций и материалов опор ВЛ 0,38-10 кВ по трассе: материалов оснастки одностоечных и сложных опор (4кв. 2021г. ФЕР-2020): ОЗП=27,93; ЭМ=12,91; ЗПМ=27,93 | 20309.86 | 5811.67 | 14498,19 ----------------- 5384,35 |  | 0,25 --------------- 0,14 | 25,5 ---------------- 14,28
16 | ФЕР33-04-003-04 ------------------------------- Приказ Минстроя России от 26.12.2019 №876/пр | Установка железобетонных опор для совместной подвески проводов ВЛ 0,38; 6-10 кВ без приставок: одностоечных ------------------------------------------------------ шт ------------------------------------------------------ НР 103% от ФОТ СП 60% от ФОТ | 1 | 239,21 ------------------ 40,31 | 116,76 ---------------- 11,49 | 82,14 ------------------ | 33.115 Установка железобетонных опор ВЛ 0,38; 6-10 кВ (4кв. 2021г. ФЕР-2020): ОЗП=27,93; ЭМ=9,04; ЗПМ=27,93; МАТ=6,39 | 2706.24 | 1125.86 | 1055,51 ----------------- 320,92 | 524.87 | 4,55 --------------- 0,99 | 4,55 ---------------- 0,99
17 | ФЕРм08-02-305-04 ТМ-51-85шт*22,5кг=1912,5кг, ТМ-56-8шт*33кг=264кг, ТМ-3-9шт*21кг=189кг ------------------------------- Приказ Минстроя России от 26.12.2019 №876/пр | Траверса на опоре ------------------------------------------------------ шт ------------------------------------------------------ НР 97% от ФОТ СП 51% от ФОТ | 102 ------------------ 85+8+9 | 20,58 ------------------ 3,21 | 17,31 ---------------- 2,03 | 0,06 ------------------ | 55.230 Хомуты, розетки, крюки стенные и траверсы (4кв. 2021г. ФЕР-2020): ОЗП=27,93; ЭМ=15,51; ЗПМ=27,93; МАТ=8,68 | 36582.73 | 9144.84 | 27384,77 ----------------- 5783,19 | 53.12 | 0,35 --------------- 0,15 | 35,7 ---------------- 15,3
18 | ФЕРм08-01-052-01 ЛШП-10 ------------------------------- Приказ Минстроя России от 26.12.2019 №876/пр | Изолятор опорный напряжением: до 10 кВ, количество точек крепления 1 ------------------------------------------------------ шт ------------------------------------------------------ НР 97% от ФОТ СП 51% от ФОТ | 330 ------------------ 333-3 | 5,37 ------------------ 3,85 | 0,72 ---------------- 0,1 | 0,8 ------------------ | 55.70 Изолятор опорный напряжением: до 10 кВ, количество точек крепления 1-2 (4кв. 2021г. ФЕР-2020): ОЗП=27,93; ЭМ=14,71; ЗПМ=27,93; МАТ=15,82 | 43156.65 | 35485.07 | 3495,1 ----------------- 921,69 | 4176.48 | 0,4 --------------- 0,01 | 132 ---------------- 3,3
19 | ФЕР33-04-009-02 ------------------------------- Приказ Минстроя России от 26.12.2019 №876/пр | Подвеска проводов ВЛ 6-10 кВ в ненаселенной местности сечением: свыше 35 мм2 с помощью механизмов, (3 провода) при 10 опорах на км линии ------------------------------------------------------ км ------------------------------------------------------ НР 103% от ФОТ СП 60% от ФОТ | 8,095 ------------------ 8095/1000 | 1919,12 ------------------ 405,97 | 1152,08 ---------------- 179,72 | 361,07 ------------------ | 33.127 Подвеска проводов ВЛ 6-10 кВ в ненаселенной местности с помощью механизмов (4кв. 2021г. ФЕР-2020): ОЗП=27,93; ЭМ=12,65; ЗПМ=27,93; МАТ=4,24 | 222155.06 | 91787.12 | 117975,01 ----------------- 40633,5 | 12392.93 | 43,7 --------------- 15,14 | 353,75 ---------------- 122,56
20 | ФЕР33-04-009-10 ------------------------------- Приказ Минстроя России от 26.12.2019 №876/пр | При увеличении количества опор на 1 км ВЛ добавлять: к расценке 33-04-009-02 ------------------------------------------------------ шт ------------------------------------------------------ НР 103% от ФОТ СП 60% от ФОТ | 92 | 418,08 ------------------ 14,38 | 43,9 ---------------- 5,66 | 359,8 ------------------ | 33.129 Подвеска проводов ВЛ 6-10 кВ в населенной местности с помощью механизмов (4кв. 2021г. ФЕР-2020): ОЗП=27,93; ЭМ=12,3; ЗПМ=27,93; МАТ=4,65 | 240549.95 | 36950.27 | 49677,24 ----------------- 14543,71 | 153922.44 | 1,53 --------------- 0,55 | 140,76 ---------------- 50,6
21 | ФЕРм08-03-526-01 Устройство защиты от дуги УЗД-1.2 (прим.) ------------------------------- Приказ Минстроя России от 26.12.2019 №876/пр | Автомат одно-, двух-, трехполюсный, устанавливаемый на конструкции: на стене или колонне, на ток до 25 А ------------------------------------------------------ шт (ОП п.1.8.3 При производстве работ на высоте св. 8 до 15 м ОЗП=1,1; ТЗ=1,1) ------------------------------------------------------ НР 97% от ФОТ СП 51% от ФОТ | 102 | 34,92 ------------------ 14,01 | 0.87 | 20,04 ------------------ | 55.459 Выключатели установочные автоматические (автоматы) или неавтоматические (4кв. 2021г. ФЕР-2020): ОЗП=27,93; ЭМ=14,5; ЗПМ=27,93; МАТ=13,18 | 68151.62 | 39923.92 | 1286.73 | 26940.97 | 1.474 | 150.35
Итого прямые затраты по разделу в текущих ценах | [7 empty] | 634385.78 | 220329.02 | 216045,95 _________ 67768,35 | 198010.81 |  | 843,05 ________ 207,51
Накладные расходы | [7 empty] | 291264.77
Сметная прибыль | [7 empty] | 164645.14
Итого по разделу 2 Монтажные работы | [7 empty] | 1090295.69 |  |  |  |  | 843,05 ________ 207,51
Раздел 3. Общестроительные работы
22 | ФЕР01-02-118-01 ------------------------------- Приказ Минстроя России от 26.12.2019 №876/пр | Расчистка площадей от кустарника и мелколесья машинами глубинной подготовки полей на тракторе мощностью: 79 кВт (108 л.с.) ------------------------------------------------------ га ------------------------------------------------------ НР 89% от ФОТ СП 41% от ФОТ | 8 ------------------ 80000/10000 | 3105.25 | 3105,25 ---------------- 360 | ------------------ | 1.249 Расчистка площадей от кустарника и мелколесья машинами глубинной подготовки полей (4кв. 2021г. ФЕР-2020); ЭМ=16,5; ЗПМ=27,93 | 409893 |  | 409893 ----------------- 80438,4 |  | --------------- 25 | ---------------- 200
23 | ФЕР01-02-116-01 ------------------------------- Приказ Минстроя России от 26.12.2019 №876/пр | Сгребание срезанного или выкорчеванного кустарника и мелколесья кустарниковыми граблями на тракторе мощностью 79 кВт (108 л.с.) с перемещением до 20 м, кустарник и мелколесье: густые ------------------------------------------------------ га ------------------------------------------------------ НР 89% от ФОТ СП 41% от ФОТ | 8 ------------------ 80000/10000 | 271.08 | 271,08 ---------------- 44,21 | ------------------ | 1.247 Сгребание срезанного или выкорчеванного кустарника и мелколесья кустарниковыми граблями (4кв. 2021г. ФЕР-2020); ЭМ=14,67; ЗПМ=27,93 | 31813.95 |  | 31813,95 ----------------- 9878,28 |  | --------------- 3,07 | ---------------- 24,56
24 | ФССЦпг-01-01-01-041 ------------------------------- Приказ Минстроя России от 26.12.2019 №876/пр | Погрузо-разгрузочные работы при автомобильных перевозках: Погрузка мусора строительного с погрузкой вручную ------------------------------------------------------ 1 т груза ------------------------------------------------------ НР 0% от СП 0% от | 240 ------------------ 8*60*0,5 | 42.98 | 42.98 | ------------------ | Мусор строительный, вручную: погрузка (4кв. 2021г.); ЭМ=14,52 | 149776.7 |  | 149776.7
25 | ФССЦпг-03-01-01-005 ------------------------------- Приказ Минстроя России от 26.12.2019 №876/пр | Перевозка грузов автомобилями бортовыми грузоподъемностью до 15 т на расстояние: I класс груза до 5 км ------------------------------------------------------ 1 т груза | 240 ------------------ 8*60*0,5 | 9.35 |  | 9,35 ------------------ | Перевозка бетонных и ж/б изделий, стеновых и перегородочных материалов (кирпич, блоки, камни, плиты и панели), лесоматериалов круглых и пиломатериалов автомобилями бортовыми грузоподъемностью до 15 т, на расстояние до 5 км.: I класс груза (4кв. 2021г.); МАТ=14,98 | 33615.12 |  |  | 33615.12
Итого прямые затраты по разделу в текущих ценах | [7 empty] | 625098.77 |  | 591483,65 _________ 90316,68 | 33615.12 |  | ________ 224,56
Накладные расходы | [7 empty] | 80381.85
Сметная прибыль | [7 empty] | 37029.84
Итого по разделу 3 Общестроительные работы | [7 empty] | 742510.46 |  |  |  |  | ________ 224,56
Раздел 4. Пусконаладочные работы
26 | ФЕРп01-11-024-02 ------------------------------- Приказ Минстроя России от 26.12.2019 №876/пр | Фазировка электрической линии или трансформатора с сетью напряжением: свыше 1 кВ ------------------------------------------------------ шт ------------------------------------------------------ НР 74% от ФОТ СП 36% от ФОТ | 1 | 20,75 ------------------ 20,75 |  | ------------------ | Таблица 7 п.1.2 Индекс на пусконаладочные работы (4кв. 2021г.): ОЗП=27,93 | 579.55 | 579.55 |  |  | 1.62 | 1.62
27 | ФЕРп01-11-011-01 ------------------------------- Приказ Минстроя России от 26.12.2019 №876/пр | Проверка наличия цепи между заземлителями и заземленными элементами ------------------------------------------------------ 100 измерений ------------------------------------------------------ НР 74% от ФОТ СП 36% от ФОТ | 0,01 ------------------ 1 / 100 | 165,95 ------------------ 165,95 |  | ------------------ | Таблица 7 п.1.2 Индекс на пусконаладочные работы (4кв. 2021г.): ОЗП=27,93 | 46.35 | 46.35 |  |  | 12.96 | 0.13
Итого прямые затраты по разделу в текущих ценах | [7 empty] | 625.9 | 625.9 |  |  |  | 1.75
Накладные расходы | [7 empty] | 463.17
Сметная прибыль | [7 empty] | 225.32
Итого по разделу 4 Пусконаладочные работы | [7 empty] | 1314.39 |  |  |  |  | 1.75
Раздел 5. Материалы
28 | 05.1.02.07-0075 | Стойка опоры СВ 110-5, бетон B30, объем 0,45 м3, расход арматуры 77,08 кг ------------------------------------------------------ шт. | 1 | 1606.12 |  | 1606,12 ------------------ | Стойка опоры СВ 110-5, бетон B30, объем 0,45 м3, расход арматуры 77,08 кг (4кв. 2021г. ФЕР-2020); МАТ=7,93 | 12736.53 |  |  | 12736.53
29 | 21.2.01.01-0051 | Провод самонесущий изолированный СИП-3 1х95-20 ------------------------------------------------------ 1000 м | 25,49925 ------------------ 8095*3*1,05/1000 | 13565.66 |  | 13565,66 ------------------ | Провод самонесущий изолированный СИП-3 1х95-20 (4кв. 2021г. ФЕР-2020); МАТ=11,554 | 3996692.16 |  |  | 3996692.16
30 | 07.2.02.05-0021 ТМ-51-85шт*22,5кг=1912,5кг, ТМ-56-8шт*33кг=264кг, ТМ-3-9шт*21кг=189кг | Траверсы стальные ------------------------------------------------------ т | 2,3655 ------------------ (1912,5+264+189)/1000 | 10832.93 |  | 10832,93 ------------------ | Траверсы стальные (4кв. 2021г. ФЕР-2020); МАТ=8,915 | 228449.51 |  |  | 228449.51
31 | 22.2.02.20-0001 Хомут Х2 (прим.) | Хомуты для крепления траверс окрашенный ------------------------------------------------------ шт. | 102 | 34.6 |  | 34,6 ------------------ | Хомуты для крепления траверс окрашенный (4кв. 2021г. ФЕР-2020); МАТ=7,086 | 25007.91 |  |  | 25007.91
32 | ФССЦ-20.1.02.22-0024 ------------------------------- Приказ Минстроя России от 26.12.2019 №876/пр | Ушко: У-7-16 ------------------------------------------------------ шт | 39 | 106.08 |  | 106,08 ------------------ | Ушко однолапчатое У1-12-16 (4кв. 2021г. ФЕР-2020); МАТ=2,047 | 8468.68 |  |  | 8468.68
33 | ФССЦ-20.1.02.14-1022 ------------------------------- Приказ Минстроя России от 26.12.2019 №876/пр | Серьга СРС-7-16 ------------------------------------------------------ шт | 39 | 10.03 |  | 10,03 ------------------ | Серьга СР-12-16 (4кв. 2021г. ФЕР-2020); МАТ=7,48 | 2925.95 |  |  | 2925.95
34 | ФССЦ-20.5.04.04-0002 ------------------------------- Приказ Минстроя России от 26.12.2019 №876/пр | Зажим натяжной болтовый НБ-2-6А ------------------------------------------------------ шт | 39 | 73.4 |  | 73,4 ------------------ | Зажимы натяжные болтовые НБН алюминиевые для крепления многопроволочных проводов сечением 95-120 мм2 (4кв. 2021г. ФЕР-2020); МАТ=1,43 | 4093.52 |  |  | 4093.52
35 | ФССЦ-20.2.10.01-0016 ------------------------------- Приказ Минстроя России от 26.12.2019 №876/пр | Наконечники кабельные алюминиевые ТА 95-12-13 ------------------------------------------------------ 100 шт | 0,24 ------------------ 24/100 | 373.92 |  | 373,92 ------------------ | Наконечники алюминиевые для опрессовки многопроволочных проводов сечением 95-120 мм2 (4кв. 2021г. ФЕР-2020); МАТ=8,604 | 772.13 |  |  | 772.13
36 | ФССЦ-22.2.01.08-0001 ------------------------------- Приказ Минстроя России от 26.12.2019 №876/пр | Изолятор линейный подвесной полимерный ЛК 70/220-БIV ------------------------------------------------------ шт | 39 | 475.31 |  | 475,31 ------------------ | Изоляторы (4кв. 2021г. ФЕР-2020); МАТ=1,308 | 24246.51 |  |  | 24246.51
37 | 22.2.02.14-0021 Вязка спиральная ВС-70/95.2 (прим.) | Проволока стальная оцинкованная перевязочная для воздушных линий связи, диаметр 1,2 мм ------------------------------------------------------ т | 0,2331 ------------------ 333*0,7/1000 | 13650 |  | 13650 ------------------ | Проволока стальная оцинкованная перевязочная для воздушных линий связи, диаметр 1,2 мм (4кв. 2021г. ФЕР-2020); МАТ=6,944 | 22094.52 |  |  | 22094.52
38 | 01.7.15.03-0042 | Болты с гайками и шайбами строительные ------------------------------------------------------ кг | 1 | 9.04 |  | 9,04 ------------------ | Болты с гайками и шайбами строительные (4кв. 2021г. ФЕР-2020); МАТ=16,546 | 149.58 |  |  | 149.58
39 | Счет-оферта № ЦБ-2270/С0000068110 от 01.02.2022 ООО "Южноуральская изоляторная компания" | Устройство защиты от дуги УЗД-1.2 Цена:413,24/8,66=47,72 ------------------------------------------------------ шт (Приказ от 04.08.2020 № 421/пр п.92а Заготовительно-складские расходы для материальных ресурсов (за исключением металлических конструкций) - 2% ПЗ=2% (ОЗП=2%; ЭМ=2%; МАТ=2%)) | 102 | 48.67 |  | 48,67 ------------------ | Общеотраслевое строительство (4кв. 2021г. ФЕР-2020): ОЗП=27,93; ЭМ=10,47; ЗПМ=27,93; МАТ=8,66 | 42995.07 |  |  | 42995.07
40 | Счет-оферта № ЦБ-2270/С0000068110 от 01.02.2022 ООО "Южноуральская изоляторная компания" | Изолятор ЛШП-10А Цена:1368,27/8,66=161,16 ------------------------------------------------------ шт (Приказ от 04.08.2020 № 421/пр п.92а Заготовительно-складские расходы для материальных ресурсов (за исключением металлических конструкций) - 2% ПЗ=2% (ОЗП=2%; ЭМ=2%; МАТ=2%)) | 333 | 161.16 |  | 161,16 ------------------ | Общеотраслевое строительство (4кв. 2021г. ФЕР-2020): ОЗП=27,93; ЭМ=10,47; ЗПМ=27,93; МАТ=8,66 | 464749.98 |  |  | 464749.98
41 | 01.7.15.03-0042 | Болты с гайками и шайбами строительные ------------------------------------------------------ кг | 1 | 9.04 |  | 9,04 ------------------ | Болты с гайками и шайбами строительные (4кв. 2021г. ФЕР-2020); МАТ=16,546 | 149.58 |  |  | 149.58
Итого прямые затраты по разделу в текущих ценах | [7 empty] | 4833531.63 |  |  | 4833531.63
Итого по разделу 5 Материалы | [7 empty] | 4833531.63
Итого прямые затраты по смете в текущих ценах | [7 empty] | 6248047.79 | 276950.02 | 903750,18 _________ 182646,14 | 5067347.59 |  | 1077,85 ________ 499,88
Накладные расходы | [7 empty] | 450356.1
Сметная прибыль | [7 empty] | 246911.08
Итоги по смете:
Итого Строительные работы | [7 empty] | 1786881.22 |  |  |  |  | 733,3 ________ 470,67
Итого Монтажные работы | [7 empty] | 5157119.36 |  |  |  |  | 342,8 ________ 29,21
Итого Прочие затраты | [7 empty] | 1314.39 |  |  |  |  | 1.75
Итого | [7 empty] | 6945314.97 |  |  |  |  | 1077,85 ________ 499,88
Прогнозный индекс-дефлятор 2021/2022 к=1,051 2022/2023 к=1,049 2023/2024 к=1,047 2024/2025 к=1,047 2025/2026 к=1,047 (Приказ Минстроя №841/пр от 23.12.2019г., прогноз социально-экономического развития РФ на 2022 год и на плановый период 2023 и 2024 годов Министерство экономического развития РФ от 30.09.2021г.) 2021/2023 К=1,051*1,049*1,04*1,047*1,047=1,265 6 945 314,97 * 1,265 | [7 empty] | 8785823.44
в т.ч. возвратные суммы: провод АС-70-80955*3=24285м*0,276кг=6703кг Итого:6703кг*150 руб.=1005450руб) | [7 empty] | 1005450
Итого | [7 empty] | 7780373.44
НДС 20% | [7 empty] | 1556074.69
ВСЕГО по смете | [7 empty] | 9336448.13 |  |  |  |  | 1077,85 ________ 499,88
| Составил:инженер отдела по подготовке производства ООО "Электросети" _________________Н.В. Казанцева | [6 empty] | Проверил:начальник ПТО ООО "Электросети"____________Е.Ю. Хафизов
Note on F1: <Наименование стройки>
Note on A4: <подпись 240 значение> <подпись 240 атрибут 800 значение> ИНН/КПП <подпись 240 атрибут 830 значение>/<подпись 240 атрибут 840 значение>
Note on D4: <Индекс/ЛН локальной сметы>
Note on J4: <подпись 230 значение> <подпись 230 атрибут 800 значение> ИНН/КПП <подпись 230 атрибут 830 значение>/<подпись 230 атрибут 840 значение>
Note on D8: <Наименование локальной сметы>, <Наименование объекта>
Note on A11: <Основание>
Note on C12: <Итого по расчету>
Note on D13: <Итого ФОТ>
Note on A14: <подпись 102 значение>
Note on A15: <подпись 405 текст> <подпись 405 значение>
Note on A16: <подпись 410 текст> <подпись 410 значение>
Note on A17: <подпись 420 текст> <подпись 420 значение>
Note on A18: <подпись 430 текст> <подпись 430 значение>
Note on A23: <Номер позиции по смете>
Note on B23: <Обоснование (код) позиции> <Примечание> ------------------------------- <Комментарии из базы данных к расценке>
Note on C23: <Наименование (текстовая часть) расценки> ------------------------------------------------------ <Ед. измерения по расценке> <Обоснование коэффициентов> ------------------------------------------------------ <Строка задания НР для БИМ> <Строка задания СП для БИМ> ------------------------------------------------------ <Формула расчета стоимости единицы> <Пустой идентификатор>
Note on D23: <Количество всего (физ. объем) по позиции> ------------------ <Формула расчета физ. объема>
Note on E23: <ПЗ по позиции на единицу в базисных ценах с учетом всех к-тов> ------------------ <ОЗП по позиции на единицу в базисных ценах с учетом всех к-тов>
Note on F23: <ЭММ по позиции на единицу в базисных ценах с учетом всех к-тов> ---------------- <ЗПМ по позиции на единицу в базисных ценах с учетом всех к-тов>
Note on G23: <МАТ по позиции на единицу в базисных ценах с учетом всех к-тов><Оборудование на единицу в базисных ценах с учетом всех к-тов> ------------------ <Формула базисной цены единицы>
Note on H23: <Наименование индекса к позиции>: ОЗП=<Индекс к позиции на ОЗП>; ЭМ=<Индекс к позиции на ЭМ>; ЗПМ=<Индекс к позиции на ЗПМ>; МАТ=<Индекс к позиции на МАТ> <Дополнительные начисления к индексу><Пустой идентификатор>
Note on I23: <Общая стоимость ПЗ по позиции для БИМ до начисления НР и СП>
Note on J23: <Общая стоимость ОЗП по позиции для БИМ до начисления НР и СП>
Note on K23: <Общая стоимость ЭММ по позиции для БИМ до начисления НР и СП> ----------------- <Общая стоимость ЗПМ по позиции для БИМ до начисления НР и СП>
Note on L23: <Общая стоимость МАТ по позиции для БИМ до начисления НР и СП> <Общая стоимость оборудования по позиции для БИМ до начисления НР и СП>
Note on M23: <ТЗ по позиции на единицу> --------------- <ТЗМ по позиции на единицу>
Note on N23: <ТЗ по позиции всего> ---------------- <ТЗМ по позиции всего>
Note on A88: <Текстовая часть (итоги)>
Note on I88: <Прямые затраты (итоги)>
Note on J88: <З/п основных рабочих (итоги)>
Note on K88: <Эксплуатация машин (итоги)> _________ <З/п машинистов (итоги)>
Note on L88: <Материалы (итоги)>
Note on N88: <Трудозатраты основных рабочих (итоги)> ________ <Трудозатраты машинистов (итоги)>
Note on C103: ______________<Составил>
Note on F103: ______________<Проверил>

## Переменные и константы
Спецификация переменных и констант из программы ГРАНД-СМЕТА
№ | Наименование переменной из позиции сметы или акта выполнения | № | Наименование константы по смете или акту выполнения | № | Наименование столбца структуры итогов
| Локальный сметный расчет | 1 | Наименование группы строек | 1 | Текстовая часть (итоги)
|  | 2 | Индекс/ЛН группы строек | 2 | Прямые затраты (итоги)
1 | Номер позиции по смете | 3 | Дата изменения группы строек | 3 | З/п основных рабочих (итоги)
2 | Номер позиции по порядку (в актах выполненных работ) | 4 | Дата создания группы строек | 4 | Эксплуатация машин (итоги)
3 | Обоснование (код) позиции | 5 | Регистрационный номер группы строек | 5 | З/п машинистов (итоги)
4 | К-ты к позиции (результат) | 6 | Описание группы строек | 6 | Материалы (итоги)
5 | К-т к позиции на прямые затраты |  |  | 7 | Трудозатраты основных рабочих (итоги)
6 | К-т к позиции на основную з/п | 7 | Наименование очереди | 8 | Трудозатраты машинистов (итоги)
7 | К-т к позиции на эксплуатацию машин | 8 | Индекс/ЛН очереди
8 | К-т к позиции на з/п машинистов | 9 | Дата изменения очереди
9 | К-т к позиции на материалы | 10 | Дата создания очереди
10 | К-т к позиции на трудозатраты рабочих | 11 | Регистрационный номер очереди
11 | К-т к позиции на трудозатраты механизаторов | 12 | Описание очереди
12 | Обоснование коэффициентов
13 | Наименование (текстовая часть) расценки | 13 | Наименование пускового комплекса
14 | Ед. измерения по расценке | 14 | Индекс/ЛН пускового комплекса
15 | Количество всего (физ. объем) по позиции | 15 | Дата изменения пускового комплекса
16 | Формула расчета физ. объема | 16 | Дата создания пускового комплекса
17 | Норма расхода на единицу | 17 | Регистрационный номер пускового комплекса
18 | Формула расчета стоимости единицы | 18 | Описание пускового комплекса
19 | ПЗ по позиции на единицу в базисных ценах
20 | ОЗП по позиции на единицу в базисных ценах | 19 | Наименование стройки
21 | ЭММ по позиции на единицу в базисных ценах | 20 | Индекс/ЛН стройки
22 | ЗПМ по позиции на единицу в базисных ценах | 21 | Дата изменения стройки
23 | МАТ по позиции на единицу в базисных ценах | 22 | Дата создания стройки
24 | Оборудование по позиции на единицу в базисных ценах | 23 | Регистрационный номер стройки
25 | ПЗ по позиции на единицу в базисных ценах с учетом к-тов к позиции | 24 | Описание стройки
26 | ОЗП по позиции на единицу в базисных ценах с учетом к-тов к позиции
27 | ЭММ по позиции на единицу в базисных ценах с учетом к-тов к позиции | 25 | Наименование объекта
28 | ЗПМ по позиции на единицу в базисных ценах с учетом к-тов к позиции | 26 | Индекс/ЛН объекта
29 | МАТ по позиции на единицу в базисных ценах с учетом к-тов к позиции | 27 | Дата изменения объекта
30 | Оборудование на единицу в базисных ценах с учетом к-тов к позиции | 28 | Дата создания объекта
31 | ПЗ по позиции на единицу после применения индекса | 29 | Регистрационный номер объекта
32 | ОЗП по позиции на единицу после применения индекса | 30 | Описание объекта
33 | ЭММ по позиции на единицу после применения индекса
34 | ЗПМ по позиции на единицу после применения индекса | 31 | Наименование сводного сметного расчета
35 | МАТ по позиции на единицу после применения индекса | 32 | Индекс/ЛН сводного сметного расчета
36 | Оборудование по позиции на единицу после применения индекса | 33 | Дата изменения сводного сметного расчета
37 | Общая стоимость ПЗ по позиции в базисных ценах | 34 | Дата создания сводного сметного расчета
38 | Общая стоимость ОЗП по позиции в базисных ценах | 35 | Регистрационный номер сводного сметного расчета
39 | Общая стоимость ЭММ по позиции в базисных ценах | 36 | Описание сводного сметного расчета
40 | Общая стоимость ЗПМ по позиции в базисных ценах
41 | Общая стоимость МАТ по позиции в базисных ценах | 37 | Наименование объектной сметы
42 | Общая стоимость оборудования по позиции в базисных ценах | 38 | Индекс/ЛН объектной сметы
43 | ТЗ по позиции на единицу | 39 | Дата изменения объектной сметы
44 | ТЗ по позиции всего | 40 | Дата создания объектной сметы
45 | ТЗМ по позиции на единицу | 41 | Регистрационный номер объектной сметы
46 | ТЗМ по позиции всего | 42 | Описание объектной сметы
47 | Вид работ 2001г. по позиции
48 | Нормы НР 2001г. по позиции | 43 | Наименование локальной сметы
49 | Нормы СП 2001г. по позиции | 44 | Индекс/ЛН локальной сметы
50 | Вид работ 1984г. по позиции | 45 | Дата изменения локальной сметы
51 | Нормы НР 1984г. по позиции | 46 | Дата создания локальной сметы
52 | Нормы СП 1984г. по позиции | 47 | Регистрационный номер локальной сметы
53 | К-ты к НР по позиции при расчете в текущих ценах | 48 | Описание локальной сметы
54 | К-ты к НР по позиции при расчете в базисных ценах
55 | Сумма НР по позиции при расчете в текущих ценах (ресурсный расчет) | 49 | Основание
56 | Сумма НР по позиции при расчете в базисных ценах | 50 | Составил
57 | Сумма СП по позиции при расчете в текущих ценах (ресурсный расчет) | 51 | Проверил
58 | Сумма СП по позиции при расчете в базисных ценах | 52 | Заказчик
59 | К-т удорожания по позиции (ресурсный расчет) | 53 | Инвестор
| Ресурсный расчет | 54 | Нормативная трудоемкость основных рабочих по смете
|  | 55 | Нормативная трудоемкость механизаторов по смете
60 | ПЗ по позиции на единицу в текущих ценах | 56 | Норм_трудоемкость осн_рабочих по смете с учетом к-тов
61 | ОЗП по позиции на единицу в текущих ценах | 57 | Норм_трудоемкость механизаторов по смете с учетом к-тов
62 | ЭММ по позиции на единицу в текущих ценах
63 | ЗПМ по позиции на единицу в текущих ценах | 58 | Сметная стоимость в базисных ценах
64 | МАТ по позиции на единицу в текущих ценах | 59 | Строительные работы в базисных ценах
65 | Оборудование по позиции на единицу в текущих ценах | 60 | Монтажные работы в базисных ценах
66 | ПЗ по позиции на единицу в текущих ценах с учетом к-тов к позиции | 61 | Оборудование в базисных ценах
67 | ОЗП по позиции на единицу в текущих ценах с учетом к-тов к позиции | 62 | Прочие затраты в базисных ценах
68 | ЭММ по позиции на единицу в текущих ценах с учетом к-тов к позиции | 63 | Итого ПЗ в базисных ценах
69 | ЗПМ по позиции на единицу в текущих ценах с учетом к-тов к позиции | 64 | Итого ОЗП в базисных ценах
70 | МАТ по позиции на единицу в текущих ценах с учетом к-тов к позиции | 65 | Районный к-т к ЗП
71 | Оборудование на единицу в текущих ценах с учетом к-тов к позиции | 66 | Итого ЗПМ в базисных ценах
72 | Общая стоимость ПЗ по позиции в текущих ценах | 67 | Итого ФОТ в базисных ценах
73 | Общая стоимость ОЗП по позиции в текущих ценах | 68 | Итого материалы в базисных ценах
74 | Общая стоимость ЭММ по позиции в текущих ценах | 69 | Итого машины и механизмы в базисных ценах
75 | Общая стоимость ЗПМ по позиции в текущих ценах | 70 | Итого НР в базисных ценах
76 | Общая стоимость МАТ по позиции в текущих ценах | 71 | Итого СП в базисных ценах
77 | Общая стоимость оборудования по позиции в текущих ценах | 72 | Итого ПЗ в базисных ценах с учетом к-тов
|  | 73 | Итого ОЗП в базисных ценах с учетом к-тов
| Индексы пересчета и территориальные поправки | 74 | Итого ЗПМ в базисных ценах с учетом к-тов
|  | 75 | Итого материалы в базисных ценах с учетом к-тов
78 | Индекс пересчета ПЗ по позиции из базисных цен 1984г. в текущие | 76 | Итого ЭММ в базисных ценах с учетом к-тов
79 | Индекс пересчета ОЗП по позиции из базисных цен 1984г. в текущие
80 | Индекс пересчета ЭМ по позиции из базисных цен 1984г. в текущие | 77 | Сметная стоимость в текущих ценах после применения индексов
81 | Индекс пересчета ЗПМ по позиции из базисных цен 1984г. в текущие | 78 | Строительные работы в текущих ценах после применения индексов
82 | Индекс пересчета МАТ по позиции из базисных цен 1984г. в текущие | 79 | Монтажные работы в текущих ценах после применения индексов
83 | Обоснование индекса пересчета по позиции из базисных цен 1984г. в текущие | 80 | Оборудование в текущих ценах после применения индексов
84 | Индекс пересчета ПЗ по позиции из базисных цен 2001г. в текущие | 81 | Прочие затраты в текущих ценах после применения индексов
85 | Индекс пересчета ОЗП по позиции из базисных цен 2001г. в текущие
86 | Индекс пересчета ЭМ по позиции из базисных цен 2001г. в текущие | 82 | Сметная стоимость по ресурсному расчету
87 | Индекс пересчета ЗПМ по позиции из базисных цен 2001г. в текущие | 83 | Строительные работы в текущих ценах по ресурсному расчету
88 | Индекс пересчета МАТ по позиции из базисных цен 2001г. в текущие | 84 | Монтажные работы в текущих ценах по ресурсному расчету
89 | Обоснование индекса пересчета по позиции из базисных цен 2001г. в текущие | 85 | Оборудование в текущих ценах по ресурсному расчету
90 | Индекс пересчета ПЗ по позиции из цен 1984г. в цены 2001г. | 86 | Прочие затраты в текущих ценах по ресурсному расчету
91 | Индекс пересчета ОЗП по позиции из цен 1984г. в цены 2001г. | 87 | Итого ПЗ по ресурсному расчету
92 | Индекс пересчета ЭМ по позиции из цен 1984г. в цены 2001г. | 88 | Итого ОЗП по ресурсному расчету
93 | Индекс пересчета ЗПМ по позиции из цен 1984г. в цены 2001г. | 89 | Районный к-т к ЗП
94 | Индекс пересчета МАТ по позиции из цен 1984г. в цены 2001г. | 90 | Итого ЗПМ при расчете по стоимости ч/часа работы механизаторов
95 | Обоснование индекса пересчета по позиции из цен 1984г. в цены 2001г. | 91 | Итого ФОТ при расчете по доле з/п в стоимости эксплуатации машин
96 | Обоснование территориальной поправки к расценкам 2001г. | 92 | Итого материалы по ресурсному расчету
97 | Территориальная поправка к ПЗ к расценкам 2001г. | 93 | Итого машины и механизмы по ресурсному расчету
98 | Территориальная поправка к ОЗП к расценкам 2001г. | 94 | Итого НР по ресурсному расчету
99 | Территориальная поправка к ЭМ к расценкам 2001г. | 95 | Итого СП по ресурсному расчету
100 | Территориальная поправка к ЗПМ к расценкам 2001г. | 96 | Итого ПЗ по рес_расчету с учетом к-тов
101 | Территориальная поправка к МАТ к расценкам 2001г. | 97 | Итого ОЗП по рес_расчету с учетом к-тов
102 | Индекс по конструктивам (часть 1) | 98 | Итого ЗПМ по рес_расчету с учетом к-тов
103 | Индекс по конструктивам (часть 2) | 99 | Итого материалы по рес_расчету с учетом к-тов
104 | Обоснование индекса по конструктивам | 100 | Итого ЭММ по рес_расчету с учетом к-тов
| Акт о приемке выполненных работ | 101 | Отчетный период (учет выполненных работ)
|  | 102 | Трудоемкость основных рабочих по акту выполненных работ
105 | ПЗ по позиции в базисных ценах по выполнению | 103 | Трудоемкость механизаторов по акту выполненных работ
106 | ОЗП по позиции в базисных ценах по выполнению | 104 | Стоимость по акту выполненных работ в базисных ценах
107 | ЭММ по позиции в базисных ценах по выполнению | 105 | Итого ПЗ по акту выполненных работ в базисных ценах
108 | ЗПМ по позиции в базисных ценах по выполнению | 106 | Итого ОЗП по акту выполненных работ в базисных ценах
109 | МАТ по позиции в базисных ценах по выполнению | 107 | Итого ЗПМ по акту выполненных работ в базисных ценах
110 | Стоимость оборудования по позиции в базисных ценах по выполнению | 108 | Итого ФОТ по акту выполненных работ в базисных ценах
111 | ТЗ по позиции по выполнению | 109 | Итого материалы по акту выполненных работ в базисных ценах
112 | ТЗМ по позиции по выполнению | 110 | Итого машины и механизмы по акту выполненных работ в базисных ценах
113 | ПЗ по позиции в текущих ценах по выполнению | 111 | Стоимость по акту выполненных работ при ресурсном расчете
114 | ОЗП по позиции в текущих ценах по выполнению | 112 | Итого ПЗ по акту выполненных работ при ресурсном расчете
115 | ЭММ по позиции в текущих ценах по выполнению | 113 | Итого ОЗП по акту выполненных работ при ресурсном расчете
116 | ЗПМ по позиции в текущих ценах по выполнению | 114 | Итого ЗПМ по акту выполненных работ при ресурсном расчете
117 | МАТ по позиции в текущих ценах по выполнению | 115 | Итого ФОТ по акту выполненных работ при ресурсном расчете
118 | Стоимость оборудования по позиции в текущих ценах по выполнению | 116 | Итого материалы по акту выполненных работ при ресурсном расчете
|  | 117 | Итого машины и механизмы по акту выполненных работ при ресурсном расчете
| Ведомость ресурсов и список потребных ресурсов | 118 | Итого НР по акту в базисных ценах
|  | 119 | Итого СП по акту в базисных ценах
119 | Номер ресурса п.п. | 120 | Итого НР по акту при ресурсном расчете
120 | Код ресурса | 121 | Итого СП по акту при ресурсном расчете
121 | Наименование ресурса | 122 | Труд_основн_рабочих по акту вып_работ с учетом к-тов
122 | Единица измерения ресурса | 123 | Труд_механизаторов по акту вып_работ с учетом к-тов
123 | Количество ресурса на единицу измерения | 124 | Итого ПЗ по акту вып_работ в базисных ценах с учетом к-тов
124 | Общее количество ресурса (на физ. объем) | 125 | Итого ОЗП по акту вып_работ в базисных ценах с учетом к-тов
125 | Сметная базисная цена ресурса (на ед. измерения) | 126 | Итого ЗПМ по акту вып_работ в базисных ценах с учетом к-тов
126 | Сметная базисная цена ресурса (на физ. объем) | 127 | Итого МАТ по акту вып_работ в базисных ценах с учетом к-тов
127 | Обоснование базисной цены ресурса | 128 | Итого ЭММ по акту вып_работ в базисных ценах с учетом к-тов
128 | Сметная текущая цена ресурса (на ед. измерения) | 129 | Итого ПЗ по акту вып_работ при ресурсном расчете с учетом к-тов
129 | Сметная текущая цена ресурса (на физ. объем) | 130 | Итого ОЗП по акту вып_работ при ресурсном расчете с учетом к-тов
130 | Обоснование текущей цены ресурса | 131 | Итого ЗПМ по акту вып_работ при ресурсном расчете с учетом к-тов
131 | Базисная ЗП по ресурсу (для машин и механизмов) | 132 | Итого МАТ по акту вып_работ при ресурсном расчете с учетом к-тов
132 | Текущая ЗП по ресурсу (для машин и механизмов) | 133 | Итого ЭММ по акту вып_работ при ресурсном расчете с учетом к-тов
|  | 134 | Укрупненный норматив НР для расчета в текущих ценах и ценах 2001г.
|  | 135 | Укрупненный норматив СП для расчета в текущих ценах и ценах 2001г.
|  | 136 | Укрупненный норматив НР для расчета в ценах 1984г.
|  | 137 | Укрупненный норматив СП для расчета в ценах 1984г.
|  | 139 | Территориальная поправка к ТЕР на ПЗ
|  | 140 | Территориальная поправка к ТЕР на ОЗП
|  | 141 | Территориальная поправка к ТЕР на ЭМ
|  | 142 | Территориальная поправка к ТЕР на ЗПМ
|  | 143 | Территориальная поправка к ТЕР на МАТ
|  | 144 | Обоснование поправки к ТЕР