## Ведомость объемов работ 6 граф
УТВЕРЖДАЮ
И.о. главного инженера ООО "Электросети"
_____________________С.В. Беляев
"_____"_______________2022г.
Дефектная ведомость №23 к ЛСР №02-01-23
на модернизацию ВЛ-10кВ №3 (замена провода на СИП)
№ пп | Наименование | Ед. изм. | Кол. | Примечание
1 | 2 | 3 | 4 | 5
Раздел 1. Демонтажные работы
1 | Демонтаж: 3-х проводов ВЛ 6-10 кВ с одной опоры | шт | 32
2 | Траверса на опоре | шт | 32
3 | Погрузо-разгрузочные работы при автомобильных перевозках: Погрузка изделий металлических (армокаркасы, заготовки трубные и др.) | 1 т груза | 0.5504
4 | Погрузо-разгрузочные работы при автомобильных перевозках: Разгрузка изделий металлических (армокаркасы, заготовки трубные и др.) | 1 т груза | 0.5504
5 | Погрузо-разгрузочные работы при автомобильных перевозках: Погрузка мусора строительного с погрузкой вручную | 1 т груза | 2.049
6 | Перевозка грузов автомобилями бортовыми грузоподъемностью до 15 т на расстояние: I класс груза до 5 км | 1 т груза | 0.5504
7 | Перевозка грузов автомобилями бортовыми грузоподъемностью до 15 т на расстояние: II класс груза до 5 км | 1 т груза | 2.049
Раздел 2. Монтажные работы
8 | Развозка конструкций и материалов опор ВЛ 0,38-10 кВ по трассе: материалов оснастки одностоечных опор | шт | 32
9 | Траверса на опоре | шт | 32
10 | Изолятор опорный напряжением: до 10 кВ, количество точек крепления 1 | шт | 96
11 | Подвеска проводов ВЛ 6-10 кВ в ненаселенной местности сечением: свыше 35 мм2 с помощью механизмов, (3 провода) при 10 опорах на км линии | км | 2.475
12 | При увеличении количества опор на 1 км ВЛ добавлять: к расценке 33-04-009-02 | шт | 22
13 | Автомат одно-, двух-, трехполюсный, устанавливаемый на конструкции: на стене или колонне, на ток до 25 А | шт | 32
Раздел 3. Общестроительные работы
14 | Расчистка площадей от кустарника и мелколесья машинами глубинной подготовки полей на тракторе мощностью: 79 кВт (108 л.с.) | га | 2.475
15 | Сгребание срезанного или выкорчеванного кустарника и мелколесья кустарниковыми граблями на тракторе мощностью 79 кВт (108 л.с.) с перемещением до 20 м, кустарник и мелколесье: густые | га | 2.475
16 | Погрузо-разгрузочные работы при автомобильных перевозках: Погрузка мусора строительного с погрузкой вручную | 1 т груза | 74.25
17 | Перевозка грузов автомобилями бортовыми грузоподъемностью до 15 т на расстояние: I класс груза до 5 км | 1 т груза | 74.25
Раздел 4. Пусконаладочные работы
18 | Фазировка электрической линии или трансформатора с сетью напряжением: свыше 1 кВ | шт | 1
19 | Проверка наличия цепи между заземлителями и заземленными элементами | 100 измерений | 0.01
Раздел 5. Материалы
20 | Провод самонесущий изолированный СИП-3 1х95-20 | 1000 м | 7.7962
21 | Траверсы стальные | т | 0.756
22 | Хомуты для крепления траверс окрашенный | шт. | 32
23 | Ушко: У-7-16 | шт | 18
24 | Серьга СРС-7-16 | шт | 18
25 | Зажим натяжной болтовый НБ-2-6А | шт | 18
26 | Изолятор линейный подвесной полимерный ЛК 70/220-БIV | шт | 18
27 | Наконечники кабельные алюминиевые ТА 95-12-13 | 100 шт | 0.06
28 | Проволока стальная оцинкованная перевязочная для воздушных линий связи, диаметр 1,2 мм | т | 0.0672
29 | Болты с гайками и шайбами строительные | кг | 0.5
30 | Устройство защиты от дуги УЗД-1.2 | шт | 32
31 | Изолятор ЛШП-10А | шт | 96
Мастер уч-ка ВЛ СЭЭ ООО "Электросети"___________________________В.В.Школкин