## Лок.См.Расч.Баз.-Инд.Методом
Инвестиционная программа на 2023-2027г.г.
[5 empty] | (наименование стройки) |  |  |  | УТВЕРЖДАЮ:
И.о. главного инженера ООО "Электросети"
|  |  | ЛОКАЛЬНЫЙ СМЕТНЫЙ РАСЧЕТ № 02-01-29 | [5 empty] | ИНН/КПП /
[5 empty] | (локальная смета) | [6 empty] | С.В. Беляев
"______"_________________2022г.
на модернизацию ВЛ-0,4кВ от ТП У-1-5 ф.2 , д. Кижирово (замена опор и провода на СИП)
(наименование работ и затрат, наименование объекта)
Основание: Дефектная ведомость №29
Сметная стоимость |  | 2905037.42 |  |  | руб.
Средства на оплату труда |  |  | 293237.6513 |  | руб.
Составлен(а) в текущих ценах по состоянию на 2026г.
№ пп | Шифр и номер позиции и норматива | Наименование работ и затрат, единица измерения | Коли- чество | Стоимость единицы (в базисном уровне цен с учетом всех коэффициентов к позиции) |  |  | Индекс | Общая стоимость (в текущем уровне цен) |  |  |  | Затраты труда рабочих, чел.-ч, не занятых обсл.машин
|  |  |  | всего | экспл.маш. | материалы/оборуд. |  | всего | основная зарплата | экспл.маш. | материалы/оборуд. | на единицу | всего
|  |  |  | осн.зарплата | в т.ч. з/пл. |  |  |  |  | в т.ч. з/пл.
1 | 2 | 3 | 4 | 5 | 6 | 7 | 8 | 9 | 10 | 11 | 12 | 13 | 14
Раздел 1. Демонтажные работы
1 | ФЕР33-04-040-01 провод А-50-1545м*4=6180м ------------------------------- Приказ Минстроя России от 26.12.2019 №876/пр | Демонтаж: 3-х проводов ВЛ 0,38 кВ с одной опоры ------------------------------------------------------ шт ------------------------------------------------------ НР 103% от ФОТ СП 60% от ФОТ | 28 | 43,36 ------------------ 10,64 | 32,72 ---------------- 4,22 | ------------------ | 33.163 Демонтаж проводов ВЛ 0,38-10 кВ (4кв. 2021г. ФЕР-2020): ОЗП=27,93; ЭМ=11,75; ЗПМ=27,93 | 19085.79 | 8320.91 | 10764,88 ----------------- 3300,21 |  | 1,27 --------------- 0,41 | 35,56 ---------------- 11,48
2 | ФЕР33-04-040-02 ------------------------------- Приказ Минстроя России от 26.12.2019 №876/пр | Демонтаж: одного дополнительного провода с одной опоры ------------------------------------------------------ шт ------------------------------------------------------ НР 103% от ФОТ СП 60% от ФОТ | 28 | 7,66 ------------------ 1,24 | 6,42 ---------------- 0,82 | ------------------ | 33.163 Демонтаж проводов ВЛ 0,38-10 кВ (4кв. 2021г. ФЕР-2020): ОЗП=27,93; ЭМ=11,75; ЗПМ=27,93 | 3081.91 | 969.73 | 2112,18 ----------------- 641,27 |  | 0,15 --------------- 0,08 | 4,2 ---------------- 2,24
3 | ФЕР33-04-040-01 провод А-25-163м*2=326м ------------------------------- Приказ Минстроя России от 26.12.2019 №876/пр | Демонтаж: 3-х проводов ВЛ 0,38 кВ с одной опоры ------------------------------------------------------ шт ------------------------------------------------------ НР 103% от ФОТ СП 60% от ФОТ | 9 | 43,36 ------------------ 10,64 | 32,72 ---------------- 4,22 | ------------------ | 33.163 Демонтаж проводов ВЛ 0,38-10 кВ (4кв. 2021г. ФЕР-2020): ОЗП=27,93; ЭМ=11,75; ЗПМ=27,93 | 6134.72 | 2674.58 | 3460,14 ----------------- 1060,78 |  | 1,27 --------------- 0,41 | 11,43 ---------------- 3,69
4 | ФЕР33-04-040-02 ------------------------------- Приказ Минстроя России от 26.12.2019 №876/пр | Демонтаж: одного дополнительного провода с одной опоры ------------------------------------------------------ шт ------------------------------------------------------ НР 103% от ФОТ СП 60% от ФОТ | -9 | 7,66 ------------------ 1,24 | 6,42 ---------------- 0,82 | ------------------ | 33.163 Демонтаж проводов ВЛ 0,38-10 кВ (4кв. 2021г. ФЕР-2020): ОЗП=27,93; ЭМ=11,75; ЗПМ=27,93 | -990.62 | -311.7 | -678,92 ----------------- -206,12 |  | 0,15 --------------- 0,08 | -1,35 ---------------- -0,72
5 | ФССЦпг-01-01-01-041 провод А-50-6180*0,135кг=834кг, А-25 326м*0,068=22кг ------------------------------- Приказ Минстроя России от 26.12.2019 №876/пр | Погрузо-разгрузочные работы при автомобильных перевозках: Погрузка мусора строительного с погрузкой вручную ------------------------------------------------------ 1 т груза ------------------------------------------------------ НР 0% от СП 0% от | 0,856 ------------------ (834+22)/1000 | 42.98 | 42.98 | ------------------ | Мусор строительный, вручную: погрузка (4кв. 2021г.); ЭМ=14,52 | 534.2 |  | 534.2
6 | ФССЦпг-03-01-02-050 ------------------------------- Приказ Минстроя России от 26.12.2019 №876/пр | Перевозка грузов автомобилями бортовыми грузоподъемностью до 15 т на расстояние: II класс груза до 50 км ------------------------------------------------------ 1 т груза | 0,856 ------------------ (834+22)/1000 | 27.84 |  | 27,84 ------------------ | Перевозка бетонных и ж/б изделий, стеновых и перегородочных материалов (кирпич, блоки, камни, плиты и панели), лесоматериалов круглых и пиломатериалов автомобилями бортовыми грузоподъемностью до 15 т, на расстояние до 50 км.: II класс груза (4кв. 2021г.); МАТ=14,98 | 356.99 |  |  | 356.99
7 | ФЕР33-04-042-04 ------------------------------- Приказ Минстроя России от 26.12.2019 №876/пр | Демонтаж опор ВЛ 0,38-10 кВ: с приставками одностоечных ------------------------------------------------------ шт ------------------------------------------------------ НР 103% от ФОТ СП 60% от ФОТ | 16 | 159,27 ------------------ 11,25 | 148,02 ---------------- 12,76 | ------------------ | 33.165 Демонтаж опор ВЛ 0.38-10 кВ (4кв. 2021г. ФЕР-2020): ОЗП=27,93; ЭМ=9,22; ЗПМ=27,93 | 26863.31 | 5027.4 | 21835,91 ----------------- 5702,19 |  | 1,24 --------------- 1,1 | 19,84 ---------------- 17,6
8 | ФЕР33-04-042-05 ------------------------------- Приказ Минстроя России от 26.12.2019 №876/пр | Демонтаж опор ВЛ 0,38-10 кВ: с приставками одностоечных с подкосом ------------------------------------------------------ шт ------------------------------------------------------ НР 103% от ФОТ СП 60% от ФОТ | 12 | 291,18 ------------------ 23,94 | 267,24 ---------------- 25,45 | ------------------ | 33.165 Демонтаж опор ВЛ 0.38-10 кВ (4кв. 2021г. ФЕР-2020): ОЗП=27,93; ЭМ=9,22; ЗПМ=27,93 | 37591.16 | 8023.73 | 29567,43 ----------------- 8529,82 |  | 2,64 --------------- 2,29 | 31,68 ---------------- 27,48
9 | ФССЦпг-01-01-01-008 Деревянные опоры 40шт ------------------------------- Приказ Минстроя России от 26.12.2019 №876/пр | Погрузо-разгрузочные работы при автомобильных перевозках: Погрузка леса пиленого, погонажа плотничного, шпал ------------------------------------------------------ 1 т груза | 10 ------------------ 40*0,25 | 10.88 |  | 10,88 ------------------ | Лес пиленный, погонаж плотничный, шпалы: погрузка (4кв. 2021г.); МАТ=18,43 | 2005.18 |  |  | 2005.18
10 | ФССЦпг-01-01-02-008 Деревянные опоры 40шт ------------------------------- Приказ Минстроя России от 26.12.2019 №876/пр | Погрузо-разгрузочные работы при автомобильных перевозках: Разгрузка леса пиленого, погонажа плотничного, шпал ------------------------------------------------------ 1 т груза | 10 ------------------ 40*0,25 | 10.88 |  | 10,88 ------------------ | Лес пиленный, погонаж плотничный, шпалы: разгрузка (4кв. 2021г.); МАТ=18,43 | 2005.18 |  |  | 2005.18
11 | ФССЦпг-01-01-01-003 Ж/б приставки 40шт ------------------------------- Приказ Минстроя России от 26.12.2019 №876/пр | Погрузо-разгрузочные работы при автомобильных перевозках: Погрузка изделий из сборного железобетона, бетона, керамзитобетона массой до 3 т ------------------------------------------------------ 1 т груза | 12,8 ------------------ 40*0,320 | 10.71 |  | 10,71 ------------------ | Изделия из сборного железобетона, бетона, керамзитобетона массой до 3 т: погрузка (4кв. 2021г.); МАТ=18,58 | 2547.1 |  |  | 2547.1
12 | ФССЦпг-01-01-02-003 Ж/б приставки 40шт ------------------------------- Приказ Минстроя России от 26.12.2019 №876/пр | Погрузо-разгрузочные работы при автомобильных перевозках: Разгрузка изделий из сборного железобетона, бетона, керамзитобетона массой до 3 т ------------------------------------------------------ 1 т груза | 12,8 ------------------ 40*0,320 | 10.71 |  | 10,71 ------------------ | Изделия из сборного железобетона, бетона, керамзитобетона массой до 3т.: разгрузка (4кв. 2021г.); МАТ=18,58 | 2547.1 |  |  | 2547.1
13 | ФССЦпг-03-01-01-004 ------------------------------- Приказ Минстроя России от 26.12.2019 №876/пр | Перевозка грузов автомобилями бортовыми грузоподъемностью до 15 т на расстояние: I класс груза до 4 км ------------------------------------------------------ 1 т груза | 22,8 ------------------ 10+12,8 | 8.69 |  | 8,69 ------------------ | Перевозка бетонных и ж/б изделий, стеновых и перегородочных материалов (кирпич, блоки, камни, плиты и панели), лесоматериалов круглых и пиломатериалов автомобилями бортовыми грузоподъемностью до 15 т, на расстояние до 4 км.: I класс груза (4кв. 2021г.); МАТ=14,98 | 2968.02 |  |  | 2968.02
Итого прямые затраты по разделу в текущих ценах | [7 empty] | 104730.04 | 24704.65 | 67595,82 _________ 19028,15 | 12429.57 |  | 101,36 ________ 61,77
Накладные расходы | [7 empty] | 45044.78
Сметная прибыль | [7 empty] | 26239.68
Итого по разделу 1 Демонтажные работы | [7 empty] | 176014.5 |  |  |  |  | 101,36 ________ 61,77
Раздел 2. Монтажные работы
14 | ФЕР33-04-016-01 ------------------------------- Приказ Минстроя России от 26.12.2019 №876/пр | Развозка конструкций и материалов опор ВЛ 0,38-10 кВ по трассе: одностоечных деревянных опор ------------------------------------------------------ шт ------------------------------------------------------ НР 103% от ФОТ СП 60% от ФОТ | 53 | 10,28 ------------------ 1,63 | 8,65 ---------------- 1,49 | ------------------ | 33.140 Развозка конструкций и материалов опор ВЛ 0,38-10 кВ по трассе: одностоечных деревянных опор (4кв. 2021г. ФЕР-2020): ОЗП=27,93; ЭМ=12,91; ЗПМ=27,93 | 8331.46 | 2412.87 | 5918,59 ----------------- 2205,63 |  | 0,2 --------------- 0,11 | 10,6 ---------------- 5,83
15 | ФЕР33-04-016-04 ------------------------------- Приказ Минстроя России от 26.12.2019 №876/пр | Развозка конструкций и материалов опор ВЛ 0,38-10 кВ по трассе: приставок железобетонных ------------------------------------------------------ шт ------------------------------------------------------ НР 103% от ФОТ СП 60% от ФОТ | 53 | 46,03 ------------------ 3,35 | 42,68 ---------------- 5,94 | ------------------ | 33.141 Развозка конструкций и материалов опор ВЛ 0,38-10 кВ по трассе: одностоечных железобетонных опор, А-образных деревянных опор, приставок железобетонных (4кв. 2021г. ФЕР-2020): ОЗП=27,93; ЭМ=14,46; ЗПМ=27,93 | 37668.07 | 4958.97 | 32709,1 ----------------- 8792,92 |  | 0,41 --------------- 0,44 | 21,73 ---------------- 23,32
16 | ФЕР33-04-001-08 ------------------------------- Приказ Минстроя России от 30.03.2020 №172/пр | Установка с помощью механизмов деревянных опор ВЛ 0,38; 6-10 кВ из пропитанных деталей с одинарными приставками: одностоечных ------------------------------------------------------ шт ------------------------------------------------------ НР 103% от ФОТ СП 60% от ФОТ | 29 ------------------ 33-4 | 219,72 ------------------ 46,83 | 113,92 ---------------- 11,37 | 58,97 ------------------ | 33.113 Установка с помощью механизмов деревянных опор ВЛ 0,38-10 кВ из пропитанных деталей (4кв. 2021г. ФЕР-2020): ОЗП=27,93; ЭМ=9,22; ЗПМ=27,93; МАТ=6,29 | 79147.55 | 37930.9 | 30459,93 ----------------- 9209,36 | 10756.72 | 5,42 --------------- 0,98 | 157,18 ---------------- 28,42
17 | ФЕР33-04-001-08 ------------------------------- Приказ Минстроя России от 30.03.2020 №172/пр | Установка с помощью механизмов деревянных опор ВЛ 0,38; 6-10 кВ из пропитанных деталей с одинарными приставками: одностоечных ------------------------------------------------------ шт (Прил.33.4 п.3.9 При прокладке заземляющих спусков по стойкам деревянных опор ОЗП=1,1; ТЗ=1,1) ------------------------------------------------------ НР 103% от ФОТ СП 60% от ФОТ | 4 | 224,4 ------------------ 51,51 | 113,92 ---------------- 11,37 | 58,97 ------------------ | 33.113 Установка с помощью механизмов деревянных опор ВЛ 0,38-10 кВ из пропитанных деталей (4кв. 2021г. ФЕР-2020): ОЗП=27,93; ЭМ=9,22; ЗПМ=27,93; МАТ=6,29 | 11440.09 | 5755.03 | 4201,37 ----------------- 1270,26 | 1483.69 | 5,962 --------------- 0,98 | 23,85 ---------------- 3,92
18 | ФЕР33-04-001-09 ------------------------------- Приказ Минстроя России от 30.03.2020 №172/пр | Установка с помощью механизмов деревянных опор ВЛ 0,38; 6-10 кВ из пропитанных деталей с одинарными приставками: одностоечных с подкосом ------------------------------------------------------ шт ------------------------------------------------------ НР 103% от ФОТ СП 60% от ФОТ | 6 ------------------ 10-4 | 381,51 ------------------ 93,31 | 229,23 ---------------- 22,85 | 58,97 ------------------ | 33.113 Установка с помощью механизмов деревянных опор ВЛ 0,38-10 кВ из пропитанных деталей (4кв. 2021г. ФЕР-2020): ОЗП=27,93; ЭМ=9,22; ЗПМ=27,93; МАТ=6,29 | 30543.42 | 15636.89 | 12681 ----------------- 3829,2 | 2225.53 | 10,8 --------------- 1,97 | 64,8 ---------------- 11,82
19 | ФЕР33-04-001-09 ------------------------------- Приказ Минстроя России от 30.03.2020 №172/пр | Установка с помощью механизмов деревянных опор ВЛ 0,38; 6-10 кВ из пропитанных деталей с одинарными приставками: одностоечных с подкосом ------------------------------------------------------ шт (Прил.33.4 п.3.9 При прокладке заземляющих спусков по стойкам деревянных опор ОЗП=1,1; ТЗ=1,1) ------------------------------------------------------ НР 103% от ФОТ СП 60% от ФОТ | 4 | 390,84 ------------------ 102,64 | 229,23 ---------------- 22,85 | 58,97 ------------------ | 33.113 Установка с помощью механизмов деревянных опор ВЛ 0,38-10 кВ из пропитанных деталей (4кв. 2021г. ФЕР-2020): ОЗП=27,93; ЭМ=9,22; ЗПМ=27,93; МАТ=6,29 | 21404.74 | 11467.05 | 8454 ----------------- 2552,8 | 1483.69 | 11,88 --------------- 1,97 | 47,52 ---------------- 7,88
20 | ФЕРм08-02-471-04 ------------------------------- Приказ Минстроя России от 26.12.2019 №876/пр | Заземлитель вертикальный из круглой стали диаметром: 16 мм ------------------------------------------------------ 10 шт ------------------------------------------------------ НР 97% от ФОТ СП 51% от ФОТ | 0,8 ------------------ 8 / 10 | 595,61 ------------------ 67,77 | 41,28 ---------------- 3,27 | 486,56 ------------------ | 55.377 Заземлители (4кв. 2021г. ФЕР-2020): ОЗП=27,93; ЭМ=11,81; ЗПМ=27,93; МАТ=1,96 | 2667.19 | 1514.25 | 390,01 ----------------- 73,06 | 762.93 | 7,21 --------------- 0,26 | 5,77 ---------------- 0,21
21 | ФЕР33-04-017-01 ------------------------------- Приказ Минстроя России от 26.12.2019 №876/пр | Подвеска самонесущих изолированных проводов (СИП-2А) напряжением от 0,4 кВ до 1 кВ (со снятием напряжения) при количестве 29 опор: с использованием автогидроподъемника ------------------------------------------------------ 1000 м ------------------------------------------------------ НР 103% от ФОТ СП 60% от ФОТ | 1,79 ------------------ (1490+300) / 1000 | 11148,99 ------------------ 620,43 | 3092,82 ---------------- 399,08 | 7435,74 ------------------ | 33.143 Подвеска самонесущих изолированных проводов (СИП-2А) напряжением от 0,4 кВ до 1 кВ (со снятием напряжения) (4кв. 2021г. ФЕР-2020): ОЗП=27,93; ЭМ=9,21; ЗПМ=27,93; МАТ=4,82 | 146160.21 | 31018.21 | 50987,92 ----------------- 19951,88 | 64154.08 | 65,24 --------------- 37,51 | 116,78 ---------------- 67,14
22 | 25.2.02.04-0002 | Комплект для простого анкерного крепления в составе кронштейн предельная нагрузка 15 кН, зажим длина клиньев 165 мм, длина петли 290 мм ------------------------------------------------------ компл | -3.58 | 242.4 |  | 242,4 ------------------ | 33.143 Подвеска самонесущих изолированных проводов (СИП-2А) напряжением от 0,4 кВ до 1 кВ (со снятием напряжения) (4кв. 2021г. ФЕР-2020): ОЗП=27,93; ЭМ=9,21; ЗПМ=27,93; МАТ=4,82 | -4182.76 |  |  | -4182.76
23 | 25.2.02.04-0003 | Комплект промежуточной подвески в составе кронштейн предельная нагрузка 12-20 кН, зажим сечение 16-95 мм2 ------------------------------------------------------ компл | -51.91 | 168.71 |  | 168,71 ------------------ | 33.143 Подвеска самонесущих изолированных проводов (СИП-2А) напряжением от 0,4 кВ до 1 кВ (со снятием напряжения) (4кв. 2021г. ФЕР-2020): ОЗП=27,93; ЭМ=9,21; ЗПМ=27,93; МАТ=4,82 | -42212.29 |  |  | -42212.29
24 | ФЕР33-04-013-05 СИП-4 2х16 -800м ------------------------------- Приказ Минстроя России от 26.12.2019 №876/пр | Устройство ответвлений от ВЛ 0,38 кВ к зданиям: вручную при количестве проводов в ответвлении 2 ------------------------------------------------------ ответвление ------------------------------------------------------ НР 103% от ФОТ СП 60% от ФОТ | 40 | 20,76 ------------------ 14,06 | 5,26 ---------------- 0,93 | 1,44 ------------------ | 33.136 Устройство ответвлений от ВЛ 0,38 кВ к зданиям вручную (4кв. 2021г. ФЕР-2020): ОЗП=27,93; ЭМ=13,24; ЗПМ=27,93; МАТ=16,49 | 19443.35 | 15707.83 | 2785,7 ----------------- 1039 | 949.82 | 1,55 --------------- 0,08 | 62 ---------------- 3,2
25 | ФЕР33-04-013-06 СИП-4 4х16 -140м ------------------------------- Приказ Минстроя России от 26.12.2019 №876/пр | Устройство ответвлений от ВЛ 0,38 кВ к зданиям: вручную при количестве проводов в ответвлении 4 ------------------------------------------------------ ответвление ------------------------------------------------------ НР 103% от ФОТ СП 60% от ФОТ | 7 | 40,82 ------------------ 23,76 | 9,86 ---------------- 1,74 | 7,2 ------------------ | 33.136 Устройство ответвлений от ВЛ 0,38 кВ к зданиям вручную (4кв. 2021г. ФЕР-2020): ОЗП=27,93; ЭМ=13,24; ЗПМ=27,93; МАТ=16,49 | 6390.24 | 4645.32 | 913,82 ----------------- 340,19 | 831.1 | 2,62 --------------- 0,15 | 18,34 ---------------- 1,05
26 | ФЕРм08-02-144-03 ------------------------------- Приказ Минстроя России от 26.12.2019 №876/пр | Присоединение к зажимам жил проводов или кабелей сечением: до 16 мм2 ------------------------------------------------------ 100 шт ------------------------------------------------------ НР 97% от ФОТ СП 51% от ФОТ | 1,08 ------------------ (28+80) / 100 | 116,59 ------------------ 114,3 |  | 2,29 ------------------ | 55.146 Присоединение к зажимам жил проводов или кабелей (4кв. 2021г. ФЕР-2020): ОЗП=27,93; МАТ=8,66 | 3469.21 | 3447.79 |  | 21.42 | 12.16 | 13.13
27 | ФЕРм08-02-144-05 ------------------------------- Приказ Минстроя России от 26.12.2019 №876/пр | Присоединение к зажимам жил проводов или кабелей сечением: до 70 мм2 ------------------------------------------------------ 100 шт ------------------------------------------------------ НР 97% от ФОТ СП 51% от ФОТ | 0,08 ------------------ 8/100 | 144,97 ------------------ 142,13 |  | 2,84 ------------------ | 55.146 Присоединение к зажимам жил проводов или кабелей (4кв. 2021г. ФЕР-2020): ОЗП=27,93; МАТ=8,66 | 319.55 | 317.58 |  | 1.97 | 15.12 | 1.21
Итого прямые затраты по разделу в текущих ценах | [7 empty] | 320590.03 | 134812.69 | 149501,44 _________ 49264,30 | 36275.9 |  | 542,91 ________ 152,79
Накладные расходы | [7 empty] | 189278.14
Сметная прибыль | [7 empty] | 109964.46
Итого по разделу 2 Монтажные работы | [7 empty] | 619832.63 |  |  |  |  | 542,91 ________ 152,79
Раздел 3. Пусконаладочные работы
28 | ФЕРп01-11-024-01 ------------------------------- Приказ Минстроя России от 26.12.2019 №876/пр | Фазировка электрической линии или трансформатора с сетью напряжением: до 1 кВ ------------------------------------------------------ шт ------------------------------------------------------ НР 74% от ФОТ СП 36% от ФОТ | 1 | 10,5 ------------------ 10,5 |  | ------------------ | Таблица 7 п.1.2 Индекс на пусконаладочные работы (4кв. 2021г.): ОЗП=27,93 | 293.27 | 293.27 |  |  | 0.82 | 0.82
29 | ФЕРп01-11-028-01 ------------------------------- Приказ Минстроя России от 26.12.2019 №876/пр | Измерение сопротивления изоляции (на линию) мегаомметром кабельных и других линий напряжением до 1 кВ, предназначенных для передачи электроэнергии к распределительным устройствам, щитам, шкафам, коммутационным аппаратам и электропотребителям ------------------------------------------------------ шт ------------------------------------------------------ НР 74% от ФОТ СП 36% от ФОТ | 1 | 4,1 ------------------ 4,1 |  | ------------------ | Таблица 7 п.1.2 Индекс на пусконаладочные работы (4кв. 2021г.): ОЗП=27,93 | 114.51 | 114.51 |  |  | 0.32 | 0.32
30 | ФЕРп01-11-013-01 ------------------------------- Приказ Минстроя России от 26.12.2019 №876/пр | Замер полного сопротивления цепи "фаза-нуль" ------------------------------------------------------ шт ------------------------------------------------------ НР 74% от ФОТ СП 36% от ФОТ | 1 | 12,81 ------------------ 12,81 |  | ------------------ | Таблица 7 п.1.2 Индекс на пусконаладочные работы (4кв. 2021г.): ОЗП=27,93 | 357.78 | 357.78 |  |  | 1 | 1
31 | ФЕРп01-11-010-01 ------------------------------- Приказ Минстроя России от 26.12.2019 №876/пр | Измерение сопротивления растеканию тока: заземлителя ------------------------------------------------------ измерение ------------------------------------------------------ НР 74% от ФОТ СП 36% от ФОТ | 8 | 12,81 ------------------ 12,81 |  | ------------------ | Таблица 7 п.1.2 Индекс на пусконаладочные работы (4кв. 2021г.): ОЗП=27,93 | 2862.27 | 2862.27 |  |  | 1 | 8
32 | ФЕРп01-11-011-01 ------------------------------- Приказ Минстроя России от 26.12.2019 №876/пр | Проверка наличия цепи между заземлителями и заземленными элементами ------------------------------------------------------ 100 измерений ------------------------------------------------------ НР 74% от ФОТ СП 36% от ФОТ | 0,08 ------------------ 8 / 100 | 165,95 ------------------ 165,95 |  | ------------------ | Таблица 7 п.1.2 Индекс на пусконаладочные работы (4кв. 2021г.): ОЗП=27,93 | 370.8 | 370.8 |  |  | 12.96 | 1.04
Итого прямые затраты по разделу в текущих ценах | [7 empty] | 3998.63 | 3998.63 |  |  |  | 11.18
Накладные расходы | [7 empty] | 2958.99
Сметная прибыль | [7 empty] | 1439.51
Итого по разделу 3 Пусконаладочные работы | [7 empty] | 8397.13 |  |  |  |  | 11.18
Раздел 4. Материалы
33 | 21.2.01.01-0034 | Провод самонесущий изолированный СИП-2 3х70+1х70-0,6/1,0 ------------------------------------------------------ 1000 м | 1,5645 ------------------ 1490*1,05/1000 | 36188.24 |  | 36188,24 ------------------ | Провод самонесущий изолированный СИП-2 3х70+1х70-0,6/1,0 (4кв. 2021г. ФЕР-2020); МАТ=11,692 | 661960.14 |  |  | 661960.14
34 | ФССЦ-21.2.01.01-0023 СИП-2 3х35+1х35 (прим.) ------------------------------- Приказ Минстроя России от 26.12.2019 №876/пр | Провод самонесущий изолированный СИП-2 3х35+1х50-0,6/1 ------------------------------------------------------ 1000 м | 0,315 ------------------ (300*1,05) / 1000 | 20841.55 |  | 20841,55 ------------------ | Провод самонесущий изолированный СИП-2 3x35+1x50-0,6/1 (4кв. 2021г. ФЕР-2020); МАТ=11,671 | 76621.14 |  |  | 76621.14
35 | ФССЦ-21.2.01.01-0062 ------------------------------- Приказ Минстроя России от 26.12.2019 №876/пр | Провод самонесущий изолированный СИП-4 2х16 ------------------------------------------------------ 1000 м | 0,84 ------------------ 800*1,05/1000 | 4805.96 |  | 4805,96 ------------------ | Провод самонесущий изолированный СИП-1 1x16+1x25-0,6/1 (4кв. 2021г. ФЕР-2020); МАТ=11,563 | 46679.91 |  |  | 46679.91
36 | ФССЦ-21.2.01.01-0065 ------------------------------- Приказ Минстроя России от 26.12.2019 №876/пр | Провод самонесущий изолированный СИП-4 4х16-0,6/1 ------------------------------------------------------ 1000 м | 0,147 ------------------ 140*1,05/1000 | 9524.88 |  | 9524,88 ------------------ | Провод самонесущий изолированный СИП-1 3x25+1x35-0,6/1 (4кв. 2021г. ФЕР-2020); МАТ=13,716 | 19204.56 |  |  | 19204.56
37 | 11.1.02.04-0007 | Лесоматериалы круглые для линий связи, автоблокировки, мачт радио, опор линий электропередачи напряжением ниже 35 кВ из лиственницы, диаметр 14-24 см и более, длина 7,5, 8,5 м ------------------------------------------------------ м3 | 19,08 ------------------ 0,36*53 | 1555.47 |  | 1555,47 ------------------ | Лесоматериалы круглые для линий связи, автоблокировки, мачт радио, опор линий электропередачи напряжением ниже 35 кВ из лиственницы, диаметр 14-24 см и более, длина 7,5, 8,5 м (4кв. 2021г. ФЕР-2020); МАТ=2,767 | 82120.04 |  |  | 82120.04
38 | 05.1.02.06-0008 | Приставки сборные железобетонные ПТ 43-2 /бетон B25, объем 0,13 м3, расход арматуры 30,30 кг/ (для деревянных опор воздушных линий электропередач и связи длиной до 6 м с отверстиями и без отверстий) ------------------------------------------------------ шт. | 53 | 234.37 |  | 234,37 ------------------ | Приставки сборные железобетонные ПТ 43-2 /бетон B25, объем 0,13 м3, расход арматуры 30,30 кг/ (для деревянных опор воздушных линий электропередач и связи длиной до 6 м с отверстиями и без отверстий) (4кв. 2021г. ФЕР-2020); МАТ=11,895 | 147755.05 |  |  | 147755.05
39 | 20.1.01.01-0007 Зажим анкерный ЗАС 4*70-95/27400 (прим.) | Зажим анкерный (СИП): SO 141 ------------------------------------------------------ 100 шт. | 0,08 ------------------ 8/100 | 13365 |  | 13365 ------------------ | Зажим анкерный (СИП): SO 141 (4кв. 2021г. ФЕР-2020); МАТ=7,337 | 7844.72 |  |  | 7844.72
40 | 20.1.01.01-0010 Зажим анкерны ЗАБу 4*10-35 (прим.) | Зажим анкерный (СИП): SO 214 ------------------------------------------------------ 100 шт. | 0,06 ------------------ 6/100 | 9025 |  | 9025 ------------------ | Зажим анкерный (СИП): SO 214 (4кв. 2021г. ФЕР-2020); МАТ=5,706 | 3089.8 |  |  | 3089.8
41 | ФССЦ-20.1.01.01-0009 Зажим анкерный ЗАБ 16-25 (РА25*100) прим. ------------------------------- Приказ Минстроя России от 26.12.2019 №876/пр | Зажим анкерный (СИП): SO 158.1 ------------------------------------------------------ 100 шт | 1,08 ------------------ 108 / 100 | 4530 |  | 4530 ------------------ | Зажим анкерный (СИП): SO 158.1 (4кв. 2021г. ФЕР-2020); МАТ=4 | 19569.6 |  |  | 19569.6
42 | 20.1.01.15-70002 Зажим ЗПС 4*70/10000 (прим.) | Зажим соединительный MJPT 70 Цена: 263,63/8,66=30,44 ------------------------------------------------------ шт. | 45 | 30.44 |  | 30,44 ------------------ | Общеотраслевое строительство (4кв. 2021г. ФЕР-2020): ОЗП=27,93; ЭМ=10,47; ЗПМ=27,93; МАТ=8,66 | 11862.47 |  |  | 11862.47
43 | 20.1.01.15-70001 Зажим ЗПС 4*35/10000 (прим.) | Зажим соединительный MJPT 35 Цена: 263,63/8,66=30,44 ------------------------------------------------------ шт. | 5 | 30.44 |  | 30,44 ------------------ | Общеотраслевое строительство (4кв. 2021г. ФЕР-2020): ОЗП=27,93; ЭМ=10,47; ЗПМ=27,93; МАТ=8,66 | 1318.05 |  |  | 1318.05
44 | 20.1.01.08-70003 Зажим ЗОИ 16-95/2,5-35 (прим.) | Зажим ответвительный герметичный с одновременной затяжкой болта:для ответвления СИП от ВЛН N 640 Цена: 352,19/8,66=40,67 ------------------------------------------------------ шт. | 116 | 40.67 |  | 40,67 ------------------ | Общеотраслевое строительство (4кв. 2021г. ФЕР-2020): ОЗП=27,93; ЭМ=10,47; ЗПМ=27,93; МАТ=8,66 | 40855.46 |  |  | 40855.46
45 | 20.1.01.08-70004 Зажим ответвительный ЗОИ 25-95/25-95 (прим.) | Зажим ответвительный герметичный с одновременной затяжкой болта:для ответвления СИП от ВЛН N 70 Цена:368,54/8,66=42,56 ------------------------------------------------------ шт | 8 | 42.56 |  | 42,56 ------------------ | Общеотраслевое строительство (4кв. 2021г. ФЕР-2020): ОЗП=27,93; ЭМ=10,47; ЗПМ=27,93; МАТ=8,66 | 2948.56 |  |  | 2948.56
46 | 20.1.01.10-0001 | Зажим плашечный ПА-2-1 ------------------------------------------------------ шт. | 80 | 38.42 |  | 38,42 ------------------ | Зажим плашечный ПА-2-1 (4кв. 2021г. ФЕР-2020); МАТ=1,811 | 5566.29 |  |  | 5566.29
47 | 20.1.01.10-0001 ПА-2-2 (прим.) | Зажим плашечный ПА-2-1 ------------------------------------------------------ шт. | 4 | 38.42 |  | 38,42 ------------------ | Зажим плашечный ПА-2-1 (4кв. 2021г. ФЕР-2020); МАТ=1,811 | 278.31 |  |  | 278.31
48 | 20.1.01.08-70012 Крюк ВТ 16/240 (прим.) | Крюк бандажный диаметром 20 мм SOT 39 Цена:386,33/8,66=44,61 ------------------------------------------------------ шт. | 47 | 44.61 |  | 44,61 ------------------ | Общеотраслевое строительство (4кв. 2021г. ФЕР-2020): ОЗП=27,93; ЭМ=10,47; ЗПМ=27,93; МАТ=8,66 | 18157.16 |  |  | 18157.16
49 | 08.3.04.02-0097 | Круг стальной горячекатаный, марка стали ВСт3пс5-1, диаметр 20 мм ------------------------------------------------------ т | 0,13091 ------------------ 130,91/1000 | 5230.01 |  | 5230,01 ------------------ | Круг стальной горячекатаный, марка стали ВСт3пс5-1, диаметр 20 мм (4кв. 2021г. ФЕР-2020); МАТ=14,987 | 10261.01 |  |  | 10261.01
50 | 08.3.07.01-0042 | Сталь полосовая: 40х4 мм, кипящая ------------------------------------------------------ т | 0,17808 ------------------ 178,08/1000 | 6200 |  | 6200 ------------------ | Сталь полосовая: 40х4 мм, кипящая (4кв. 2021г. ФЕР-2020); МАТ=14,248 | 15731.16 |  |  | 15731.16
51 | 08.3.08.02-0072 | Сталь угловая равнополочная, марка стали: Ст3пс, шириной полок 75-75 мм ------------------------------------------------------ т | 0,33708 ------------------ 337,08/1000 | 4840.65 |  | 4840,65 ------------------ | Сталь угловая равнополочная, марка стали: Ст3пс, шириной полок 75-75 мм (4кв. 2021г. ФЕР-2020); МАТ=15,097 | 24633.57 |  |  | 24633.57
52 | 01.7.15.03-0042 | Болты с гайками и шайбами строительные ------------------------------------------------------ кг | 29,68 ------------------ 15,9+13,78 | 9.04 |  | 9,04 ------------------ | Болты с гайками и шайбами строительные (4кв. 2021г. ФЕР-2020); МАТ=16,546 | 4439.41 |  |  | 4439.41
53 | 08.3.04.02-0095 | Круг стальной горячекатаный, марка стали ВСт3пс5-1, диаметр 16 мм ------------------------------------------------------ т | 0,0624 ------------------ 62,4/1000 | 5230.01 |  | 5230,01 ------------------ | Круг стальной горячекатаный, марка стали ВСт3пс5-1, диаметр 16 мм (4кв. 2021г. ФЕР-2020); МАТ=14,987 | 4891.05 |  |  | 4891.05
54 | 08.3.03.04-0051 | Проволока черная, диаметр 6,0-6,3 мм ------------------------------------------------------ т | 0,0208 ------------------ 20,8/1000 | 6500 |  | 6500 ------------------ | Проволока черная, диаметр 6,0-6,3 мм (4кв. 2021г. ФЕР-2020); МАТ=12,991 | 1756.38 |  |  | 1756.38
55 | 22.2.02.09-0023 | Крюки для крепления изоляторов КН-18 ------------------------------------------------------ т | 0,0376 ------------------ 47*0,8/1000 | 11333.9 |  | 11333,9 ------------------ | Крюки для крепления изоляторов КН-18 (4кв. 2021г. ФЕР-2020); МАТ=8,074 | 3440.77 |  |  | 3440.77
Итого прямые затраты по разделу в текущих ценах | [7 empty] | 1210984.61 |  |  | 1210984.61
Итого по разделу 4 Материалы | [7 empty] | 1210984.61
Итого прямые затраты по смете в текущих ценах | [7 empty] | 1640303.31 | 163515.97 | 217097,26 _________ 68292,45 | 1259690.08 |  | 655,45 ________ 214,56
Накладные расходы | [7 empty] | 237281.91
Сметная прибыль | [7 empty] | 137643.65
Итоги по смете:
Итого Строительные работы | [7 empty] | 838453.75 |  |  |  |  | 624,16 ________ 214,35
Итого Монтажные работы | [7 empty] | 1168377.99 |  |  |  |  | 20,11 ________ 0,21
Итого Прочие затраты | [7 empty] | 8397.13 |  |  |  |  | 11.18
Итого | [7 empty] | 2015228.87 |  |  |  |  | 655,45 ________ 214,56
Прогнозный индекс-дефлятор 2021/2022 к=1,051 2022/2023 к=1,049 2023/2024 к=1,047 2024/2025 к=1,047 2025/2026 к=1,047 (Приказ Минстроя №841/пр от 23.12.2019г., прогноз социально-экономического развития РФ на 2022 год и на плановый период 2023 и 2024 годов Министерство экономического развития РФ от 30.09.2021г.) 2021/2023 К=1,051*1,049*1,04*1,047*1,047=1,265 2 015 228,87 * 1,265 | [7 empty] | 2549264.52
в т.ч. возвратные суммы: провод А-50: (6180*0,135кг=834кг, А-25 326м*0,068=22кг Итого:856кг*150 руб.=128400руб) | [7 empty] | 128400
Итого | [7 empty] | 2420864.52
НДС 20% | [7 empty] | 484172.9
ВСЕГО по смете | [7 empty] | 2905037.42 |  |  |  |  | 655,45 ________ 214,56
| Составил:инженер отдела по подготовке производства ООО "Электросети" _________________Н.В. Казанцева | [6 empty] | Проверил:начальник ПТО ООО "Электросети"____________Е.Ю. Хафизов
Note on F1: <Наименование стройки>
Note on A4: <подпись 240 значение> <подпись 240 атрибут 800 значение> ИНН/КПП <подпись 240 атрибут 830 значение>/<подпись 240 атрибут 840 значение>
Note on D4: <Индекс/ЛН локальной сметы>
Note on J4: <подпись 230 значение> <подпись 230 атрибут 800 значение> ИНН/КПП <подпись 230 атрибут 830 значение>/<подпись 230 атрибут 840 значение>
Note on D8: <Наименование локальной сметы>, <Наименование объекта>
Note on A11: <Основание>
Note on C12: <Итого по расчету>
Note on D13: <Итого ФОТ>
Note on A14: <подпись 102 значение>
Note on A15: <подпись 405 текст> <подпись 405 значение>
Note on A16: <подпись 410 текст> <подпись 410 значение>
Note on A17: <подпись 420 текст> <подпись 420 значение>
Note on A18: <подпись 430 текст> <подпись 430 значение>
Note on A23: <Номер позиции по смете>
Note on B23: <Обоснование (код) позиции> <Примечание> ------------------------------- <Комментарии из базы данных к расценке>
Note on C23: <Наименование (текстовая часть) расценки> ------------------------------------------------------ <Ед. измерения по расценке> <Обоснование коэффициентов> ------------------------------------------------------ <Строка задания НР для БИМ> <Строка задания СП для БИМ> ------------------------------------------------------ <Формула расчета стоимости единицы> <Пустой идентификатор>
Note on D23: <Количество всего (физ. объем) по позиции> ------------------ <Формула расчета физ. объема>
Note on E23: <ПЗ по позиции на единицу в базисных ценах с учетом всех к-тов> ------------------ <ОЗП по позиции на единицу в базисных ценах с учетом всех к-тов>
Note on F23: <ЭММ по позиции на единицу в базисных ценах с учетом всех к-тов> ---------------- <ЗПМ по позиции на единицу в базисных ценах с учетом всех к-тов>
Note on G23: <МАТ по позиции на единицу в базисных ценах с учетом всех к-тов><Оборудование на единицу в базисных ценах с учетом всех к-тов> ------------------ <Формула базисной цены единицы>
Note on H23: <Наименование индекса к позиции>: ОЗП=<Индекс к позиции на ОЗП>; ЭМ=<Индекс к позиции на ЭМ>; ЗПМ=<Индекс к позиции на ЗПМ>; МАТ=<Индекс к позиции на МАТ> <Дополнительные начисления к индексу><Пустой идентификатор>
Note on I23: <Общая стоимость ПЗ по позиции для БИМ до начисления НР и СП>
Note on J23: <Общая стоимость ОЗП по позиции для БИМ до начисления НР и СП>
Note on K23: <Общая стоимость ЭММ по позиции для БИМ до начисления НР и СП> ----------------- <Общая стоимость ЗПМ по позиции для БИМ до начисления НР и СП>
Note on L23: <Общая стоимость МАТ по позиции для БИМ до начисления НР и СП> <Общая стоимость оборудования по позиции для БИМ до начисления НР и СП>
Note on M23: <ТЗ по позиции на единицу> --------------- <ТЗМ по позиции на единицу>
Note on N23: <ТЗ по позиции всего> ---------------- <ТЗМ по позиции всего>
Note on A97: <Текстовая часть (итоги)>
Note on I97: <Прямые затраты (итоги)>
Note on J97: <З/п основных рабочих (итоги)>
Note on K97: <Эксплуатация машин (итоги)> _________ <З/п машинистов (итоги)>
Note on L97: <Материалы (итоги)>
Note on N97: <Трудозатраты основных рабочих (итоги)> ________ <Трудозатраты машинистов (итоги)>
Note on C112: ______________<Составил>
Note on F112: ______________<Проверил>

## Переменные и константы
Спецификация переменных и констант из программы ГРАНД-СМЕТА
№ | Наименование переменной из позиции сметы или акта выполнения | № | Наименование константы по смете или акту выполнения | № | Наименование столбца структуры итогов
| Локальный сметный расчет | 1 | Наименование группы строек | 1 | Текстовая часть (итоги)
|  | 2 | Индекс/ЛН группы строек | 2 | Прямые затраты (итоги)
1 | Номер позиции по смете | 3 | Дата изменения группы строек | 3 | З/п основных рабочих (итоги)
2 | Номер позиции по порядку (в актах выполненных работ) | 4 | Дата создания группы строек | 4 | Эксплуатация машин (итоги)
3 | Обоснование (код) позиции | 5 | Регистрационный номер группы строек | 5 | З/п машинистов (итоги)
4 | К-ты к позиции (результат) | 6 | Описание группы строек | 6 | Материалы (итоги)
5 | К-т к позиции на прямые затраты |  |  | 7 | Трудозатраты основных рабочих (итоги)
6 | К-т к позиции на основную з/п | 7 | Наименование очереди | 8 | Трудозатраты машинистов (итоги)
7 | К-т к позиции на эксплуатацию машин | 8 | Индекс/ЛН очереди
8 | К-т к позиции на з/п машинистов | 9 | Дата изменения очереди
9 | К-т к позиции на материалы | 10 | Дата создания очереди
10 | К-т к позиции на трудозатраты рабочих | 11 | Регистрационный номер очереди
11 | К-т к позиции на трудозатраты механизаторов | 12 | Описание очереди
12 | Обоснование коэффициентов
13 | Наименование (текстовая часть) расценки | 13 | Наименование пускового комплекса
14 | Ед. измерения по расценке | 14 | Индекс/ЛН пускового комплекса
15 | Количество всего (физ. объем) по позиции | 15 | Дата изменения пускового комплекса
16 | Формула расчета физ. объема | 16 | Дата создания пускового комплекса
17 | Норма расхода на единицу | 17 | Регистрационный номер пускового комплекса
18 | Формула расчета стоимости единицы | 18 | Описание пускового комплекса
19 | ПЗ по позиции на единицу в базисных ценах
20 | ОЗП по позиции на единицу в базисных ценах | 19 | Наименование стройки
21 | ЭММ по позиции на единицу в базисных ценах | 20 | Индекс/ЛН стройки
22 | ЗПМ по позиции на единицу в базисных ценах | 21 | Дата изменения стройки
23 | МАТ по позиции на единицу в базисных ценах | 22 | Дата создания стройки
24 | Оборудование по позиции на единицу в базисных ценах | 23 | Регистрационный номер стройки
25 | ПЗ по позиции на единицу в базисных ценах с учетом к-тов к позиции | 24 | Описание стройки
26 | ОЗП по позиции на единицу в базисных ценах с учетом к-тов к позиции
27 | ЭММ по позиции на единицу в базисных ценах с учетом к-тов к позиции | 25 | Наименование объекта
28 | ЗПМ по позиции на единицу в базисных ценах с учетом к-тов к позиции | 26 | Индекс/ЛН объекта
29 | МАТ по позиции на единицу в базисных ценах с учетом к-тов к позиции | 27 | Дата изменения объекта
30 | Оборудование на единицу в базисных ценах с учетом к-тов к позиции | 28 | Дата создания объекта
31 | ПЗ по позиции на единицу после применения индекса | 29 | Регистрационный номер объекта
32 | ОЗП по позиции на единицу после применения индекса | 30 | Описание объекта
33 | ЭММ по позиции на единицу после применения индекса
34 | ЗПМ по позиции на единицу после применения индекса | 31 | Наименование сводного сметного расчета
35 | МАТ по позиции на единицу после применения индекса | 32 | Индекс/ЛН сводного сметного расчета
36 | Оборудование по позиции на единицу после применения индекса | 33 | Дата изменения сводного сметного расчета
37 | Общая стоимость ПЗ по позиции в базисных ценах | 34 | Дата создания сводного сметного расчета
38 | Общая стоимость ОЗП по позиции в базисных ценах | 35 | Регистрационный номер сводного сметного расчета
39 | Общая стоимость ЭММ по позиции в базисных ценах | 36 | Описание сводного сметного расчета
40 | Общая стоимость ЗПМ по позиции в базисных ценах
41 | Общая стоимость МАТ по позиции в базисных ценах | 37 | Наименование объектной сметы
42 | Общая стоимость оборудования по позиции в базисных ценах | 38 | Индекс/ЛН объектной сметы
43 | ТЗ по позиции на единицу | 39 | Дата изменения объектной сметы
44 | ТЗ по позиции всего | 40 | Дата создания объектной сметы
45 | ТЗМ по позиции на единицу | 41 | Регистрационный номер объектной сметы
46 | ТЗМ по позиции всего | 42 | Описание объектной сметы
47 | Вид работ 2001г. по позиции
48 | Нормы НР 2001г. по позиции | 43 | Наименование локальной сметы
49 | Нормы СП 2001г. по позиции | 44 | Индекс/ЛН локальной сметы
50 | Вид работ 1984г. по позиции | 45 | Дата изменения локальной сметы
51 | Нормы НР 1984г. по позиции | 46 | Дата создания локальной сметы
52 | Нормы СП 1984г. по позиции | 47 | Регистрационный номер локальной сметы
53 | К-ты к НР по позиции при расчете в текущих ценах | 48 | Описание локальной сметы
54 | К-ты к НР по позиции при расчете в базисных ценах
55 | Сумма НР по позиции при расчете в текущих ценах (ресурсный расчет) | 49 | Основание
56 | Сумма НР по позиции при расчете в базисных ценах | 50 | Составил
57 | Сумма СП по позиции при расчете в текущих ценах (ресурсный расчет) | 51 | Проверил
58 | Сумма СП по позиции при расчете в базисных ценах | 52 | Заказчик
59 | К-т удорожания по позиции (ресурсный расчет) | 53 | Инвестор
| Ресурсный расчет | 54 | Нормативная трудоемкость основных рабочих по смете
|  | 55 | Нормативная трудоемкость механизаторов по смете
60 | ПЗ по позиции на единицу в текущих ценах | 56 | Норм_трудоемкость осн_рабочих по смете с учетом к-тов
61 | ОЗП по позиции на единицу в текущих ценах | 57 | Норм_трудоемкость механизаторов по смете с учетом к-тов
62 | ЭММ по позиции на единицу в текущих ценах
63 | ЗПМ по позиции на единицу в текущих ценах | 58 | Сметная стоимость в базисных ценах
64 | МАТ по позиции на единицу в текущих ценах | 59 | Строительные работы в базисных ценах
65 | Оборудование по позиции на единицу в текущих ценах | 60 | Монтажные работы в базисных ценах
66 | ПЗ по позиции на единицу в текущих ценах с учетом к-тов к позиции | 61 | Оборудование в базисных ценах
67 | ОЗП по позиции на единицу в текущих ценах с учетом к-тов к позиции | 62 | Прочие затраты в базисных ценах
68 | ЭММ по позиции на единицу в текущих ценах с учетом к-тов к позиции | 63 | Итого ПЗ в базисных ценах
69 | ЗПМ по позиции на единицу в текущих ценах с учетом к-тов к позиции | 64 | Итого ОЗП в базисных ценах
70 | МАТ по позиции на единицу в текущих ценах с учетом к-тов к позиции | 65 | Районный к-т к ЗП
71 | Оборудование на единицу в текущих ценах с учетом к-тов к позиции | 66 | Итого ЗПМ в базисных ценах
72 | Общая стоимость ПЗ по позиции в текущих ценах | 67 | Итого ФОТ в базисных ценах
73 | Общая стоимость ОЗП по позиции в текущих ценах | 68 | Итого материалы в базисных ценах
74 | Общая стоимость ЭММ по позиции в текущих ценах | 69 | Итого машины и механизмы в базисных ценах
75 | Общая стоимость ЗПМ по позиции в текущих ценах | 70 | Итого НР в базисных ценах
76 | Общая стоимость МАТ по позиции в текущих ценах | 71 | Итого СП в базисных ценах
77 | Общая стоимость оборудования по позиции в текущих ценах | 72 | Итого ПЗ в базисных ценах с учетом к-тов
|  | 73 | Итого ОЗП в базисных ценах с учетом к-тов
| Индексы пересчета и территориальные поправки | 74 | Итого ЗПМ в базисных ценах с учетом к-тов
|  | 75 | Итого материалы в базисных ценах с учетом к-тов
78 | Индекс пересчета ПЗ по позиции из базисных цен 1984г. в текущие | 76 | Итого ЭММ в базисных ценах с учетом к-тов
79 | Индекс пересчета ОЗП по позиции из базисных цен 1984г. в текущие
80 | Индекс пересчета ЭМ по позиции из базисных цен 1984г. в текущие | 77 | Сметная стоимость в текущих ценах после применения индексов
81 | Индекс пересчета ЗПМ по позиции из базисных цен 1984г. в текущие | 78 | Строительные работы в текущих ценах после применения индексов
82 | Индекс пересчета МАТ по позиции из базисных цен 1984г. в текущие | 79 | Монтажные работы в текущих ценах после применения индексов
83 | Обоснование индекса пересчета по позиции из базисных цен 1984г. в текущие | 80 | Оборудование в текущих ценах после применения индексов
84 | Индекс пересчета ПЗ по позиции из базисных цен 2001г. в текущие | 81 | Прочие затраты в текущих ценах после применения индексов
85 | Индекс пересчета ОЗП по позиции из базисных цен 2001г. в текущие
86 | Индекс пересчета ЭМ по позиции из базисных цен 2001г. в текущие | 82 | Сметная стоимость по ресурсному расчету
87 | Индекс пересчета ЗПМ по позиции из базисных цен 2001г. в текущие | 83 | Строительные работы в текущих ценах по ресурсному расчету
88 | Индекс пересчета МАТ по позиции из базисных цен 2001г. в текущие | 84 | Монтажные работы в текущих ценах по ресурсному расчету
89 | Обоснование индекса пересчета по позиции из базисных цен 2001г. в текущие | 85 | Оборудование в текущих ценах по ресурсному расчету
90 | Индекс пересчета ПЗ по позиции из цен 1984г. в цены 2001г. | 86 | Прочие затраты в текущих ценах по ресурсному расчету
91 | Индекс пересчета ОЗП по позиции из цен 1984г. в цены 2001г. | 87 | Итого ПЗ по ресурсному расчету
92 | Индекс пересчета ЭМ по позиции из цен 1984г. в цены 2001г. | 88 | Итого ОЗП по ресурсному расчету
93 | Индекс пересчета ЗПМ по позиции из цен 1984г. в цены 2001г. | 89 | Районный к-т к ЗП
94 | Индекс пересчета МАТ по позиции из цен 1984г. в цены 2001г. | 90 | Итого ЗПМ при расчете по стоимости ч/часа работы механизаторов
95 | Обоснование индекса пересчета по позиции из цен 1984г. в цены 2001г. | 91 | Итого ФОТ при расчете по доле з/п в стоимости эксплуатации машин
96 | Обоснование территориальной поправки к расценкам 2001г. | 92 | Итого материалы по ресурсному расчету
97 | Территориальная поправка к ПЗ к расценкам 2001г. | 93 | Итого машины и механизмы по ресурсному расчету
98 | Территориальная поправка к ОЗП к расценкам 2001г. | 94 | Итого НР по ресурсному расчету
99 | Территориальная поправка к ЭМ к расценкам 2001г. | 95 | Итого СП по ресурсному расчету
100 | Территориальная поправка к ЗПМ к расценкам 2001г. | 96 | Итого ПЗ по рес_расчету с учетом к-тов
101 | Территориальная поправка к МАТ к расценкам 2001г. | 97 | Итого ОЗП по рес_расчету с учетом к-тов
102 | Индекс по конструктивам (часть 1) | 98 | Итого ЗПМ по рес_расчету с учетом к-тов
103 | Индекс по конструктивам (часть 2) | 99 | Итого материалы по рес_расчету с учетом к-тов
104 | Обоснование индекса по конструктивам | 100 | Итого ЭММ по рес_расчету с учетом к-тов
| Акт о приемке выполненных работ | 101 | Отчетный период (учет выполненных работ)
|  | 102 | Трудоемкость основных рабочих по акту выполненных работ
105 | ПЗ по позиции в базисных ценах по выполнению | 103 | Трудоемкость механизаторов по акту выполненных работ
106 | ОЗП по позиции в базисных ценах по выполнению | 104 | Стоимость по акту выполненных работ в базисных ценах
107 | ЭММ по позиции в базисных ценах по выполнению | 105 | Итого ПЗ по акту выполненных работ в базисных ценах
108 | ЗПМ по позиции в базисных ценах по выполнению | 106 | Итого ОЗП по акту выполненных работ в базисных ценах
109 | МАТ по позиции в базисных ценах по выполнению | 107 | Итого ЗПМ по акту выполненных работ в базисных ценах
110 | Стоимость оборудования по позиции в базисных ценах по выполнению | 108 | Итого ФОТ по акту выполненных работ в базисных ценах
111 | ТЗ по позиции по выполнению | 109 | Итого материалы по акту выполненных работ в базисных ценах
112 | ТЗМ по позиции по выполнению | 110 | Итого машины и механизмы по акту выполненных работ в базисных ценах
113 | ПЗ по позиции в текущих ценах по выполнению | 111 | Стоимость по акту выполненных работ при ресурсном расчете
114 | ОЗП по позиции в текущих ценах по выполнению | 112 | Итого ПЗ по акту выполненных работ при ресурсном расчете
115 | ЭММ по позиции в текущих ценах по выполнению | 113 | Итого ОЗП по акту выполненных работ при ресурсном расчете
116 | ЗПМ по позиции в текущих ценах по выполнению | 114 | Итого ЗПМ по акту выполненных работ при ресурсном расчете
117 | МАТ по позиции в текущих ценах по выполнению | 115 | Итого ФОТ по акту выполненных работ при ресурсном расчете
118 | Стоимость оборудования по позиции в текущих ценах по выполнению | 116 | Итого материалы по акту выполненных работ при ресурсном расчете
|  | 117 | Итого машины и механизмы по акту выполненных работ при ресурсном расчете
| Ведомость ресурсов и список потребных ресурсов | 118 | Итого НР по акту в базисных ценах
|  | 119 | Итого СП по акту в базисных ценах
119 | Номер ресурса п.п. | 120 | Итого НР по акту при ресурсном расчете
120 | Код ресурса | 121 | Итого СП по акту при ресурсном расчете
121 | Наименование ресурса | 122 | Труд_основн_рабочих по акту вып_работ с учетом к-тов
122 | Единица измерения ресурса | 123 | Труд_механизаторов по акту вып_работ с учетом к-тов
123 | Количество ресурса на единицу измерения | 124 | Итого ПЗ по акту вып_работ в базисных ценах с учетом к-тов
124 | Общее количество ресурса (на физ. объем) | 125 | Итого ОЗП по акту вып_работ в базисных ценах с учетом к-тов
125 | Сметная базисная цена ресурса (на ед. измерения) | 126 | Итого ЗПМ по акту вып_работ в базисных ценах с учетом к-тов
126 | Сметная базисная цена ресурса (на физ. объем) | 127 | Итого МАТ по акту вып_работ в базисных ценах с учетом к-тов
127 | Обоснование базисной цены ресурса | 128 | Итого ЭММ по акту вып_работ в базисных ценах с учетом к-тов
128 | Сметная текущая цена ресурса (на ед. измерения) | 129 | Итого ПЗ по акту вып_работ при ресурсном расчете с учетом к-тов
129 | Сметная текущая цена ресурса (на физ. объем) | 130 | Итого ОЗП по акту вып_работ при ресурсном расчете с учетом к-тов
130 | Обоснование текущей цены ресурса | 131 | Итого ЗПМ по акту вып_работ при ресурсном расчете с учетом к-тов
131 | Базисная ЗП по ресурсу (для машин и механизмов) | 132 | Итого МАТ по акту вып_работ при ресурсном расчете с учетом к-тов
132 | Текущая ЗП по ресурсу (для машин и механизмов) | 133 | Итого ЭММ по акту вып_работ при ресурсном расчете с учетом к-тов
|  | 134 | Укрупненный норматив НР для расчета в текущих ценах и ценах 2001г.
|  | 135 | Укрупненный норматив СП для расчета в текущих ценах и ценах 2001г.
|  | 136 | Укрупненный норматив НР для расчета в ценах 1984г.
|  | 137 | Укрупненный норматив СП для расчета в ценах 1984г.
|  | 139 | Территориальная поправка к ТЕР на ПЗ
|  | 140 | Территориальная поправка к ТЕР на ОЗП
|  | 141 | Территориальная поправка к ТЕР на ЭМ
|  | 142 | Территориальная поправка к ТЕР на ЗПМ
|  | 143 | Территориальная поправка к ТЕР на МАТ
|  | 144 | Обоснование поправки к ТЕР