## _Томск ЛСР с материалами
Томский район, Зоркальцевское сельское поселение д. Коломино
СОГЛАСОВАНО: |  |  | (наименование стройки) | [6 empty] | УТВЕРЖДАЮ:
Подрядчик: | [9 empty] | Заказчик:
Директор: _____________ // |  |  | ЛОКАЛЬНЫЙ СМЕТНЫЙ РАСЧЕТ № 2 | [6 empty] | Директор: _____________ //
(локальная смета)
Реконструкция ВЛ-0,4 кВ ф.2 от ТП-М9-20
(наименование работ и затрат, наименование объекта)
Основание: |  | Дефектная ведомость
Сметная стоимость |  | 299916.7094 |  |  | руб.
Средства на оплату труда |  |  | 29683.63 |  | руб.
Составлен(а) в текущих ценах по состоянию на III кв. 2021 года
№ пп | Шифр и номер позиции и норматива | Наименование работ и затрат, единица измерения | Коли- чество | Стоимость единицы (в базисном уровне цен с учетом всех коэффициентов к позиции) |  |  | Индекс | Общая стоимость (в текущем уровне цен) |  |  |  | Затраты труда рабочих, чел.-ч, не занятых обсл.машин
|  |  |  | всего | экспл.маш. | материалы |  | всего | основная зарплата | экспл.маш. | материалы | на единицу | всего
|  |  |  | осн.зарплата | в т.ч. з/пл. |  |  |  |  | в т.ч. з/пл.
1 | 2 | 3 | 4 | 5 | 6 | 7 | 8 | 9 | 10 | 11 | 12 | 13 | 14
| Раздел №1 | Демонтажные работы
1 | ФЕР33-04-040-01 Приказ Минстроя России от 26.12.2019г. №871/пр, №876/пр | Демонтаж 3-х проводов ВЛ 0,38 кВ с одной опоры, шт НР: 105% ФОТ СП: 60%*0,85=51% ФОТ | 25 | 43,36 10,64 | 32,72 4,22 | 0 | 33.163. Демонтаж проводов ВЛ 0,38-10 кВ ОЗП=27,38; ЭМ=11,56; ЗПМ=27,38 | 16739.16 | 7283.08 | 9456,08 2888,59 | 0 | 1,27 0,41 | 31,75 10,25
2 | ФЕРм08-01-052-02 Приказ Минстроя России от 26.12.2019г. №872/пр, №876/пр | Демонтаж изолятор опорный напряжением до 10 кВ, количество точек крепления 2, шт КОЭФФИЦИЕНТ К ПОЗИЦИИ: МДС 81-37.2004 п.п. 3.2.1 Оборудование не подлежит дальнейшему использованию (предназначено в лом) без разборки и резки ОЗП=0,3; ЭМ=0,3; ЗПМ=0,3; МАТ=0; ТЗР=0,3; ТЗМ=0,3 НР: 95% ФОТ СП: 65% ФОТ | 100 | 1,54 1,16 | 0,38 0,05 | 0 | 55.70. Изолятор опорный напряжением: до 10 кВ, количество точек крепления 1-2 ОЗП=27,38; ЭМ=14,44; ЗПМ=27,38; МАТ=12,2 | 3724.8 | 3176.08 | 548,72 136,9 | 0 | 0,12 0,006 | 12 0,6
| Итого прямые затраты по разделу в ценах 2001 г.: | [6 empty] | 1676 | 651 | 945 | 80 |  | 43.75
[10 empty] | 122.5 |  |  | 10.85
| В том числе, коэффициенты (справочно): | [11 empty] | 43.75
10.85
| Коэффициент "МДС 81-37.2004 п.п. 3.2.1 Оборудование не подлежит дальнейшему использованию (предназначено в лом) без разборки и резки" - ОЗП=0,3; ЭМ=0,3; ЗПМ=0,3; МАТ=0; ТЗР=0,3; ТЗМ=0,3 (п.2) | [6 empty] | -438 | -269 | -89 | -80 |  | 43.75
[10 empty] | -12 |  |  | 10.85
| Итого прямые затраты по разделу в текущих ценах: | [6 empty] | 20463.96 | 10459.16 | 10004.8 | 0 |  | 43.75
[10 empty] | 3025.49 |  |  | 10.85
| Накладные расходы: 105% ФОТ (п.1) | [6 empty] | 10680.25
| Накладные расходы: 95% ФОТ (п.2) | [6 empty] | 3147.33
| ИТОГО накладных расходов по разделу: | [6 empty] | 13827.58
| Сметная прибыль: 60%*0,85=51% ФОТ (п.1) | [6 empty] | 5187.55
| Сметная прибыль: 65% ФОТ (п.2) | [6 empty] | 2153.44
| ИТОГО сметной прибыли по разделу: | [6 empty] | 7340.99
| Итого: | [6 empty] | 41632.53
| Cтроительные (ремонтно-строительные) работы | [6 empty] | 32606.96
| Монтажные работы | [6 empty] | 9025.57
| Итого по разделу 1 Демонтажные работы | [6 empty] | 41632.53
| Раздел №2 | Монтажные работы
3 | ФЕР33-04-017-01 Приказ Минстроя России от 26.12.2019г. №871/пр, №876/пр | Подвеска самонесущих изолированных проводов (СИП-2А) напряжением от 0,4 кВ до 1 кВ (со снятием напряжения) при количестве 29 опор с использованием автогидроподъемника, 1000 м КОЭФФИЦИЕНТ К ПОЗИЦИИ: Приказ от 04.08.2020 № 421/пр п.58б При применении сметных норм, включенных в сборники ГЭСН (ФЕР, ТЕР), аналогичных технологическим процессам в новом строительстве, в том числе по возведению новых конструктивных элементов ОЗП=1,15; ЭМ=1,25; ЗПМ=1,25; ТЗР=1,15; ТЗМ=1,25 НР: 105% ФОТ СП: 60%*0,85=51% ФОТ | 0,488 | 12015,26 713,49 | 3866,03 498,85 | 7435,74 | 33.143. Подвеска самонесущих изолированных проводов (СИП-2А) напряжением от 0,4 кВ до 1 кВ (со снятием напряжения) ОЗП=27,38; ЭМ=9,08; ЗПМ=27,38; МАТ=4,82 | 44153.72 | 9533.17 | 17130,51 6665,39 | 17490.04 | 75,026 46,8875 | 36,61 22,88
| Итого прямые затраты по разделу в ценах 2001 г.: | [6 empty] | 5440.71 | 302.77 | 1509.3 | 3628.64 |  | 36.6127
[10 empty] | 194.75 |  |  | 22.8811
| В том числе, коэффициенты (справочно): | [11 empty] | 36.6127
22.8811
| Коэффициент "Приказ от 04.08.2020 № 421/пр п.58б При применении сметных норм, включенных в сборники ГЭСН (ФЕР, ТЕР), аналогичных технологическим процессам в новом строительстве, в том числе по возведению новых конструктивных элементов" - ОЗП=1,15; ЭМ=1,25; ЗПМ=1,25; ТЗР=1,15; ТЗМ=1,25 (п.3) | [6 empty] | 422.74 | 45.41 | 377.32 | 0 |  | 36.6127
[10 empty] | 48.69 |  |  | 22.8811
| Итого прямые затраты по разделу в текущих ценах: | [6 empty] | 44153.72 | 9533.17 | 17130.51 | 17490.04 |  | 36.6127
[10 empty] | 6665.39 |  |  | 22.8811
| Накладные расходы: 105% ФОТ (п.3) | [6 empty] | 17008.49
| ИТОГО накладных расходов по разделу: | [6 empty] | 17008.49
| Сметная прибыль: 60%*0,85=51% ФОТ (п.3) | [6 empty] | 8261.27
| ИТОГО сметной прибыли по разделу: | [6 empty] | 8261.27
| Итого: | [6 empty] | 69423.48
| Cтроительные (ремонтно-строительные) работы | [6 empty] | 69423.48
| Итого по разделу 2 Монтажные работы | [6 empty] | 69423.48
| Раздел №3 | Материалы и оборудование
4 | цена поставщика | Провод СИП-4х35, м КОЭФФИЦИЕНТЫ К ПОЗИЦИИ: Заготовительно-складские расходы МАТ=1,02 Транспортные расходы 5% (МДС 81-35.2004 п. 4.60) МАТ=1,05 | 488 | 212,16 0 | 0 0 | 212,16 (237,71/1,2) |  | 103532.21 | 0 | 0 0 | 103532.21 | 0 0 | 0 0
5 | цена поставщика | CF 16 крюк монтажный, шт КОЭФФИЦИЕНТЫ К ПОЗИЦИИ: Заготовительно-складские расходы МАТ=1,02 Транспортные расходы 5% (МДС 81-35.2004 п. 4.60) МАТ=1,05 | 30 | 353,97 0 | 0 0 | 353,97 (396,60/1,2) |  | 10618.97 | 0 | 0 0 | 10618.97 | 0 0 | 0 0
6 | цена поставщика | Зажим промежуточный ЗПН 1500, шт КОЭФФИЦИЕНТЫ К ПОЗИЦИИ: Заготовительно-складские расходы МАТ=1,02 Транспортные расходы 5% (МДС 81-35.2004 п. 4.60) МАТ=1,05 | 20 | 497,95 0 | 0 0 | 497,95 (557,93/1,2) |  | 9959.05 | 0 | 0 0 | 9959.05 | 0 0 | 0 0
7 | цена поставщика | Хомут стяжной E 260, шт КОЭФФИЦИЕНТЫ К ПОЗИЦИИ: Заготовительно-складские расходы МАТ=1,02 Транспортные расходы 5% (МДС 81-35.2004 п. 4.60) МАТ=1,05 | 60 | 11 0 | 0 0 | 11 (12,32/1,2) |  | 659.74 | 0 | 0 0 | 659.74 | 0 0 | 0 0
8 | цена поставщика | Зажим анкерный 4х(16-35) мм2, шт КОЭФФИЦИЕНТЫ К ПОЗИЦИИ: Заготовительно-складские расходы МАТ=1,02 Транспортные расходы 5% (МДС 81-35.2004 п. 4.60) МАТ=1,05 | 10 | 280,31 0 | 0 0 | 280,31 (314,07/1,2) |  | 2803.07 | 0 | 0 0 | 2803.07 | 0 0 | 0 0
| Итого прямые затраты по разделу в ценах 2001 г.: | [6 empty] | 119115.81 | 0 | 0 | 119115.81 |  | 0
[10 empty] | 0 |  |  | 0
| В том числе, коэффициенты (справочно): | [11 empty] | 0
0
| Коэффициент "Заготовительно-складские расходы" - МАТ=1,02 (п.4-8) | [6 empty] | 2382.32 | 0 | 0 | 2382.32 |  | 0
[10 empty] | 0 |  |  | 0
| Коэффициент "Транспортные расходы 5% (МДС 81-35.2004 п. 4.60)" - МАТ=1,05 (п.4-8) | [6 empty] | 6074.91 | 0 | 0 | 6074.91 |  | 0
[10 empty] | 0 |  |  | 0
| Итого прямые затраты по разделу: | [6 empty] | 127573.04 | 0 | 0 | 127573.04 |  | 0
[10 empty] | 0 |  |  | 0
| Итого: | [6 empty] | 127573.04
| Cтроительные (ремонтно-строительные) работы | [6 empty] | 127573.04
| Итого по разделу 3 Материалы и оборудование | [6 empty] | 127573.04
| Раздел №4 | Вывоз строительного мусора
9 | ФССЦпг01-01-01-041 Приказ Минстроя России от 26.12.2019г. №876/пр | Погрузка при автомобильных перевозках мусора строительного с погрузкой вручную, 1 т груза | 0,1 | 42,98 42,98 | 0 0 | 0 | пг01-01-01-041 Мусора строительного с погрузкой вручную ПЗ=14,2 | 61.06 | 61.06 | 0 0 | 0 | 0,5777 0,29 | 0,06 0,03
10 | ФССЦпг03-21-01-015 Приказ Минстроя России от 26.12.2019г. №876/пр | Перевозка грузов I класса автомобилями-самосвалами грузоподъемностью 10 т работающих вне карьера на расстояние до 15 км, 1 т груза | 0,1 | 13,38 0 | 13,38 0 | 0 | таб.5 п1.3. Автомобиль – самосвал, г/п до 10 т (таблица 03-21) ПЗ=15,72 | 21.06 | 0 | 1,34 0 | 0 | 0 0,12 | 0 0,01
| Итого прямые затраты по разделу в ценах 2001 г.: | [6 empty] | 5.64 | 0.42 | 4.56 | 0 |  | 0.05777
[10 empty] | 0 |  |  | 0.041
| Итого прямые затраты по разделу в текущих ценах: | [6 empty] | 82.12 | 0.42 | 4.56 | 0 |  | 0.05777
[10 empty] | 0 |  |  | 0.041
| Итого: | [6 empty] | 82.12
| Cтроительные (ремонтно-строительные) работы | [6 empty] | 82.12
| Итого по разделу 4 Вывоз строительного мусора | [6 empty] | 82.12
| Итого прямые затраты по смете в ценах 2001 г.: | [6 empty] | 126238.16 | 954.19 | 2458.86 | 122824.45 |  | 80.4205
[10 empty] | 317.25 |  |  | 33.7721
| В том числе, коэффициенты (справочно): | [11 empty] | 80.4205
33.7721
| Коэффициент "МДС 81-37.2004 п.п. 3.2.1 Оборудование не подлежит дальнейшему использованию (предназначено в лом) без разборки и резки" - ОЗП=0,3; ЭМ=0,3; ЗПМ=0,3; МАТ=0; ТЗР=0,3; ТЗМ=0,3 (п.2) | [6 empty] | -438 | -269 | -89 | -80 |  | 80.4205
[10 empty] | -12 |  |  | 33.7721
| Коэффициент "Приказ от 04.08.2020 № 421/пр п.58б При применении сметных норм, включенных в сборники ГЭСН (ФЕР, ТЕР), аналогичных технологическим процессам в новом строительстве, в том числе по возведению новых конструктивных элементов" - ОЗП=1,15; ЭМ=1,25; ЗПМ=1,25; ТЗР=1,15; ТЗМ=1,25 (п.3) | [6 empty] | 422.74 | 45.41 | 377.32 | 0 |  | 80.4205
[10 empty] | 48.69 |  |  | 33.7721
| Коэффициент " Заготовительно-складские расходы" - МАТ=1,02 (п.4-8) | [6 empty] | 2382.32 | 0 | 0 | 2382.32 |  | 80.4205
[10 empty] | 0 |  |  | 33.7721
| Коэффициент " Транспортные расходы 5% (МДС 81-35.2004 п. 4.60)" - МАТ=1,05 (п.4-8) | [6 empty] | 6074.91 | 0 | 0 | 6074.91 |  | 80.4205
[10 empty] | 0 |  |  | 33.7721
| Итого прямые затраты по смете в текущих ценах: | [6 empty] | 192272.84 | 19992.75 | 27139.87 | 145063.08 |  | 80.4205
[10 empty] | 9690.88 |  |  | 33.7721
| Накладные расходы: 105% ФОТ (п.1,3) | [6 empty] | 27688.74
| Накладные расходы: 95% ФОТ (п.2) | [6 empty] | 3147.33
| ИТОГО накладных расходов по смете: | [6 empty] | 30836.07
| Сметная прибыль: 60%*0,85=51% ФОТ (п.1,3) | [6 empty] | 13448.82
| Сметная прибыль: 65% ФОТ (п.2) | [6 empty] | 2153.44
| ИТОГО сметной прибыли по смете: | [6 empty] | 15602.26
Итоги по смете:
| Cтроительные (ремонтно-строительные) работы | [6 empty] | 229685.6
| Монтажные работы | [6 empty] | 9025.57
| Итого | [6 empty] | 238711.17
В том числе:
| Материалы | [6 empty] | 145063.08
| Машины и механизмы | [6 empty] | 27139.87
| ФОТ | [6 empty] | 29683.63
| Накладные расходы | [6 empty] | 30836.07
| Сметная прибыль | [6 empty] | 15602.26
| Итого: | [6 empty] | 238711.17
| НДС [238711,17*20%] | [6 empty] | 47742.23
| ВСЕГО по смете | [6 empty] | 286453.3996
| Индексы - дефляторы для расчета прогнозной стоимости строительства, реконструкции и капитального бюджета Томской области на 2023 год (таб.9) К=1,047 | [6 empty] | 299916.7094
| Составил: |  |  |  | Проверил: