## _Томск ЛСР с материалами
Томская обл., Томский район, д. Кандинка
СОГЛАСОВАНО: |  |  | (наименование стройки) | [6 empty] | УТВЕРЖДАЮ:
Подрядчик: | [9 empty] | Заказчик:
Директор: _____________ // |  |  | ЛОКАЛЬНЫЙ СМЕТНЫЙ РАСЧЕТ № 8 | [6 empty] | Директор: _____________ //
(локальная смета)
ВЛ-0,4 кВ от ТП 10/0,4 кВ КНД-6-2 по адресу: Томская обл., Томский район, д. Кандинка
(наименование работ и затрат, наименование объекта)
Основание: |  | Дефектная ведомость №
Сметная стоимость |  | 550574.32 |  |  | руб.
Средства на оплату труда |  |  | 67279.59 |  | руб.
Составлен(а) в текущих ценах по состоянию на I кв. 2022 года
№ пп | Шифр и номер позиции и норматива | Наименование работ и затрат, единица измерения | Коли- чество | Стоимость единицы (в базисном уровне цен с учетом всех коэффициентов к позиции) |  |  | Индекс | Общая стоимость (в текущем уровне цен) |  |  |  | Затраты труда рабочих, чел.-ч, не занятых обсл.машин
|  |  |  | всего | экспл.маш. | материалы |  | всего | основная зарплата | экспл.маш. | материалы | на единицу | всего
|  |  |  | осн.зарплата | в т.ч. з/пл. |  |  |  |  | в т.ч. з/пл.
1 | 2 | 3 | 4 | 5 | 6 | 7 | 8 | 9 | 10 | 11 | 12 | 13 | 14
| Раздел №1 | ВЛ-0,4 кВ
1 | ФЕР33-04-001-02 Приказ Минстроя России от 30.03.2020г. №171/пр,172/пр | Выправка с помощью механизмов деревянных опор ВЛ 0,38; 6-10 кВ из пропитанных цельных стоек: одностоечных с подкосом, шт КОЭФФИЦИЕНТ К ПОЗИЦИИ: Приказ от 04.08.2020 № 421/пр п.58б При применении сметных норм, включенных в сборники ГЭСН (ФЕР, ТЕР), аналогичных технологическим процессам в новом строительстве, в том числе по возведению новых конструктивных элементов ОЗП=1,15; ЭМ=1,25; ЗПМ=1,25; ТЗР=1,15; ТЗМ=1,25 НР: 103% ФОТ СП: 60%*0,85=51% ФОТ | 8 | 370,79 50,74 | 261,08 24,06 | 58,97 | 33.113. Установка с помощью механизмов деревянных опор ВЛ 0,38-10 кВ из пропитанных деталей ОЗП=28,22; ЭМ=9,35; ЗПМ=28,22; МАТ=6,3 | 33955.93 | 11455.06 | 19528,78 5431,79 | 2972.09 | 5,727 2,075 | 45,82 16,6
2 | ФЕР33-04-001-01 Прим. Приказ Минстроя России от 30.03.2020г. №171/пр,172/пр | Установка с помощью механизмов деревянных опор ВЛ 0,38; 6-10 кВ из пропитанных цельных стоек: одностоечных, шт КОЭФФИЦИЕНТ К ПОЗИЦИИ: Приказ от 04.08.2020 № 421/пр п.58б При применении сметных норм, включенных в сборники ГЭСН (ФЕР, ТЕР), аналогичных технологическим процессам в новом строительстве, в том числе по возведению новых конструктивных элементов ОЗП=1,15; ЭМ=1,25; ЗПМ=1,25; ТЗР=1,15; ТЗМ=1,25 НР: 103% ФОТ СП: 60%*0,85=51% ФОТ | 12 | 214,64 25,58 | 130,09 12,04 | 58,97 | 33.113. Установка с помощью механизмов деревянных опор ВЛ 0,38-10 кВ из пропитанных деталей ОЗП=28,22; ЭМ=9,35; ЗПМ=28,22; МАТ=6,3 | 27716.64 | 8662.41 | 14596,1 4077,23 | 4458.13 | 2,8865 1,0375 | 34,64 12,45
3 | ФЕР33-04-017-01 Приказ Минстроя России от 26.12.2019г. №871/пр, №876/пр | Подвеска самонесущих изолированных проводов (СИП-2А) напряжением от 0,4 кВ до 1 кВ (со снятием напряжения) при количестве 29 опор с использованием автогидроподъемника, 1000 м КОЭФФИЦИЕНТ К ПОЗИЦИИ: Приказ от 04.08.2020 № 421/пр п.58б При применении сметных норм, включенных в сборники ГЭСН (ФЕР, ТЕР), аналогичных технологическим процессам в новом строительстве, в том числе по возведению новых конструктивных элементов ОЗП=1,15; ЭМ=1,25; ЗПМ=1,25; ТЗР=1,15; ТЗМ=1,25 НР: 103% ФОТ СП: 60%*0,85=51% ФОТ | 0,8 | 12015,26 713,49 | 3866,03 498,85 | 7435,74 | 33.143. Подвеска самонесущих изолированных проводов (СИП-2А) напряжением от 0,4 кВ до 1 кВ (со снятием напряжения) ОЗП=28,22; ЭМ=10,87; ЗПМ=28,22; МАТ=4,82 | 78398.84 | 16107.69 | 33618,95 11262,04 | 28672.2 | 75,026 46,8875 | 60,02 37,51
4 | цена поставщика | Провод СИП-2 3х25+1х35 (м), м КОЭФФИЦИЕНТ К ПОЗИЦИИ: Приказ от 04.08.2020 № 421/пр п.92а Заготовительно-складские расходы для материальных ресурсов (за исключением металлических конструкций) - 2% ОЗП=1,02; ЭМ=1,02; ЗПМ=1,02; МАТ=1,02 | 816 (1,02*800) | 236,3 0 | 0 0 | 236,3 (278/1,2) |  | 192820.8 | 0 | 0 0 | 192820.8 | 0 0 | 0 0
5 | ФССЦ20.1.01.08-0019 Приказы Минстроя России от 20.12.2021г. №961/пр,№962/пр | Зажим ответвительный с проводами ответвлений сечением 16-95 мм2, 100 шт | 0,7 | 11054 0 | 0 0 | 11054 | 20.1.01.08-0019 Зажим ответвительный с проводами ответвлений сечением 16-95 мм2 МАТ=1,732 | 13401.87 | 0 | 0 0 | 13401.87 | 0 0 | 0 0
6 | ФЕРм20-02-024-02 Приказ Минстроя России от 26.12.2019г. №872/пр, №876/пр | Установка на опорах предупреждающих знаков высокого напряжения, шт НР: 95% ФОТ СП: 45% ФОТ | 20 | 18,58 18,22 | 0 0 | 0,36 | 67.198. Установка на опорах: предупреждающих знаков высокого напряжения ОЗП=28,22; МАТ=8,83 | 10346.95 | 10283.37 | 0 0 | 63.58 | 1,76 0 | 35,2 0
| Итого прямые затраты по разделу в ценах 2001 г.: | [6 empty] | 210787.55 | 1480.58 | 5393.98 | 203912.99 |  | 175.6748
[10 empty] | 588.82 |  |  | 66.56
| В том числе, коэффициенты (справочно): | [11 empty] | 175.6748
66.56
| Коэффициент "Приказ от 04.08.2020 № 421/пр п.58б При применении сметных норм, включенных в сборники ГЭСН (ФЕР, ТЕР), аналогичных технологическим процессам в новом строительстве, в том числе по возведению новых конструктивных элементов" - ОЗП=1,15; ЭМ=1,25; ЗПМ=1,25; ТЗР=1,15; ТЗМ=1,25 (п.1-3) | [6 empty] | 1516.06 | 167.49 | 1348.56 | 0 |  | 175.6748
[10 empty] | 147.22 |  |  | 66.56
| Коэффициент "Приказ от 04.08.2020 № 421/пр п.92а Заготовительно-складские расходы для материальных ресурсов (за исключением металлических конструкций) - 2%" - ОЗП=1,02; ЭМ=1,02; ЗПМ=1,02; МАТ=1,02 (п.4) | [6 empty] | 3780.8 | 0 | 0 | 3780.8 |  | 175.6748
[10 empty] | 0 |  |  | 66.56
| Итого прямые затраты по разделу в текущих ценах: | [6 empty] | 356641.03 | 46508.53 | 67743.83 | 242388.67 |  | 175.6748
[10 empty] | 20771.06 |  |  | 66.56
| Накладные расходы: 103% ФОТ (п.1-3) | [6 empty] | 58706.11
| Накладные расходы: 95% ФОТ (п.6) | [6 empty] | 9769.2
| ИТОГО накладных расходов по разделу: | [6 empty] | 68475.31
| Сметная прибыль: 60%*0,85=51% ФОТ (п.1-3) | [6 empty] | 29068.07
| Сметная прибыль: 45% ФОТ (п.6) | [6 empty] | 4627.52
| ИТОГО сметной прибыли по разделу: | [6 empty] | 33695.59
| Итого: | [6 empty] | 458811.93
| Cтроительные (ремонтно-строительные) работы | [6 empty] | 434068.26
| Монтажные работы | [6 empty] | 24743.67
| Итого по разделу 1 ВЛ-0,4 кВ | [6 empty] | 458811.93
| Итого прямые затраты по смете в ценах 2001 г.: | [6 empty] | 210787.55 | 1480.58 | 5393.98 | 203912.99 |  | 175.6748
[10 empty] | 588.82 |  |  | 66.56
| В том числе, коэффициенты (справочно): | [11 empty] | 175.6748
66.56
| Коэффициент "Приказ от 04.08.2020 № 421/пр п.58б При применении сметных норм, включенных в сборники ГЭСН (ФЕР, ТЕР), аналогичных технологическим процессам в новом строительстве, в том числе по возведению новых конструктивных элементов" - ОЗП=1,15; ЭМ=1,25; ЗПМ=1,25; ТЗР=1,15; ТЗМ=1,25 (п.1-3) | [6 empty] | 1516.06 | 167.49 | 1348.56 | 0 |  | 175.6748
[10 empty] | 147.22 |  |  | 66.56
| Коэффициент "Приказ от 04.08.2020 № 421/пр п.92а Заготовительно-складские расходы для материальных ресурсов (за исключением металлических конструкций) - 2%" - ОЗП=1,02; ЭМ=1,02; ЗПМ=1,02; МАТ=1,02 (п.4) | [6 empty] | 3780.8 | 0 | 0 | 3780.8 |  | 175.6748
[10 empty] | 0 |  |  | 66.56
| Итого прямые затраты по смете в текущих ценах: | [6 empty] | 356641.03 | 46508.53 | 67743.83 | 242388.67 |  | 175.6748
[10 empty] | 20771.06 |  |  | 66.56
| Накладные расходы: 103% ФОТ (п.1-3) | [6 empty] | 58706.11
| Накладные расходы: 95% ФОТ (п.6) | [6 empty] | 9769.2
| ИТОГО накладных расходов по смете: | [6 empty] | 68475.31
| Сметная прибыль: 60%*0,85=51% ФОТ (п.1-3) | [6 empty] | 29068.07
| Сметная прибыль: 45% ФОТ (п.6) | [6 empty] | 4627.52
| ИТОГО сметной прибыли по смете: | [6 empty] | 33695.59
Итоги по смете:
| Cтроительные (ремонтно-строительные) работы | [6 empty] | 434068.26
| Монтажные работы | [6 empty] | 24743.67
| Итого | [6 empty] | 458811.93
В том числе:
| Материалы | [6 empty] | 242388.67
| Машины и механизмы | [6 empty] | 67743.83
| ФОТ | [6 empty] | 67279.59
| Накладные расходы | [6 empty] | 68475.31
| Сметная прибыль | [6 empty] | 33695.59
| Итого: | [6 empty] | 458811.93
| НДС [458811,93*20%] | [6 empty] | 91762.39
| ВСЕГО по смете | [6 empty] | 550574.32
| Составил: |  |  |  | Проверил: