## _Томск ЛСР с материалами
Турунтаевское сельское поселение
СОГЛАСОВАНО: |  |  | (наименование стройки) | [6 empty] | УТВЕРЖДАЮ:
Подрядчик: | [9 empty] | Заказчик:
Директор: _____________ // |  |  | ЛОКАЛЬНЫЙ СМЕТНЫЙ РАСЧЕТ № 3 | [6 empty] | Директор: _____________ //
(локальная смета)
ТП 10/0,4 кВ АР-16-22 250 кВА по адресу: Томская обл., Томский район, д. Халдеево, ул. Лесная, 2а
(наименование работ и затрат, наименование объекта)
Основание: |  | Дефектная ведомость №
Сметная стоимость |  | 202698.19 |  |  | руб.
Средства на оплату труда |  |  | 46500.34 |  | руб.
Составлен(а) в текущих ценах по состоянию на I кв. 2022 года
№ пп | Шифр и номер позиции и норматива | Наименование работ и затрат, единица измерения | Коли- чество | Стоимость единицы (в базисном уровне цен с учетом всех коэффициентов к позиции) |  |  | Индекс | Общая стоимость (в текущем уровне цен) |  |  |  | Затраты труда рабочих, чел.-ч, не занятых обсл.машин
|  |  |  | всего | экспл.маш. | материалы |  | всего | основная зарплата | экспл.маш. | материалы | на единицу | всего
|  |  |  | осн.зарплата | в т.ч. з/пл. |  |  |  |  | в т.ч. з/пл.
1 | 2 | 3 | 4 | 5 | 6 | 7 | 8 | 9 | 10 | 11 | 12 | 13 | 14
| Раздел №1 | Монтажные работы
ТП 10/0,4 кВ |  | [PosCom]ТП 10/0,4 кВ[/PosCom], | [5 empty] | 0 | 0 | 0 0 | 0 |  | 0 0
1 | ФЕР13-06-003-01 Приказ Минстроя России от 26.12.2019г. №871/пр, №876/пр | Очистка поверхности щетками, м2 КОЭФФИЦИЕНТ К ПОЗИЦИИ: Приказ от 04.08.2020 № 421/пр п.58б При применении сметных норм, включенных в сборники ГЭСН (ФЕР, ТЕР), аналогичных технологическим процессам в новом строительстве, в том числе по возведению новых конструктивных элементов ОЗП=1,15; ЭМ=1,25; ЗПМ=1,25; ТЗР=1,15; ТЗМ=1,25 НР: 94% ФОТ СП: 51%*0,85=43% ФОТ | 34,25 | 8,83 8,83 | 0 0 | 0 | 13.156. Очистка поверхности щетками ОЗП=28,22 | 8534.57 | 8534.57 | 0 0 | 0 | 1,035 0 | 35,45 0
2 | ФЕР13-07-001-02 Приказ Минстроя России от 26.12.2019г. №871/пр, №876/пр | Обезжиривание поверхностей уайт-спиритом, 100 м2 КОЭФФИЦИЕНТ К ПОЗИЦИИ: Приказ от 04.08.2020 № 421/пр п.58б При применении сметных норм, включенных в сборники ГЭСН (ФЕР, ТЕР), аналогичных технологическим процессам в новом строительстве, в том числе по возведению новых конструктивных элементов ОЗП=1,15; ЭМ=1,25; ЗПМ=1,25; ТЗР=1,15; ТЗМ=1,25 НР: 94% ФОТ СП: 51%*0,85=43% ФОТ | 0,3425 | 316,59 91,26 | 2,79 0,41 | 222,54 | 13.160. Обезжиривание поверхностей аппаратов и трубопроводов диаметром до 500 мм: уайт-спиритом ОЗП=28,22; ЭМ=12,43; ЗПМ=28,22; МАТ=9,02 | 1581.59 | 882.16 | 11,93 3,95 | 687.5 | 10,442 0,0375 | 3,58 0,01
3 | ФЕР13-03-002-04 Приказ Минстроя России от 26.12.2019г. №871/пр, №876/пр | Огрунтовка металлических поверхностей за один раз грунтовкой ГФ-021, 100 м2 КОЭФФИЦИЕНТЫ К ПОЗИЦИИ: За 2 раза ОЗП=2; ЭМ=2; ЗПМ=2; МАТ=2 Приказ от 04.08.2020 № 421/пр п.58б При применении сметных норм, включенных в сборники ГЭСН (ФЕР, ТЕР), аналогичных технологическим процессам в новом строительстве, в том числе по возведению новых конструктивных элементов ОЗП=1,15; ЭМ=1,25; ЗПМ=1,25; ТЗР=1,15; ТЗМ=1,25 НР: 94% ФОТ СП: 51%*0,85=43% ФОТ | 0,3425 | 457,2 130,07 | 23,05 0,55 | 304,08 | 13.39. Огрунтовка металлических поверхностей за один раз: грунтовкой ГФ-021 ОЗП=28,22; ЭМ=10,81; ЗПМ=28,22; МАТ=8,8 | 2259.01 | 1257.2 | 85,29 5,36 | 916.52 | 6,1065 0,025 | 2,09 0,01
4 | ФЕР13-03-004-26 Приказ Минстроя России от 26.12.2019г. №871/пр, №876/пр | Окраска металлических огрунтованных поверхностей эмалью ПФ-115 за 2 раза, 100 м2 КОЭФФИЦИЕНТЫ К ПОЗИЦИИ: За 2 раза ОЗП=2; ЭМ=2; ЗПМ=2; МАТ=2 Приказ от 04.08.2020 № 421/пр п.58б При применении сметных норм, включенных в сборники ГЭСН (ФЕР, ТЕР), аналогичных технологическим процессам в новом строительстве, в том числе по возведению новых конструктивных элементов ОЗП=1,15; ЭМ=1,25; ЗПМ=1,25; ТЗР=1,15; ТЗМ=1,25 НР: 94% ФОТ СП: 51%*0,85=43% ФОТ | 0,3425 | 335,79 44,44 | 15,03 0,55 | 276,32 | 13.99. Окраска металлических огрунтованных поверхностей: эмалью ПФ-115 ОЗП=28,22; ЭМ=10,95; ЗПМ=28,22; МАТ=6,76 | 1125.67 | 429.51 | 56,39 5,36 | 639.77 | 2,4495 0,025 | 0,84 0,01
Трансформатор ТМ 250/10/0,4 кВ |  | [PosCom]Трансформатор ТМ 250/10/0,4 кВ[/PosCom], | [5 empty] | 0 | 0 | 0 0 | 0 |  | 0 0
5 | ФЕР46-08-044-01 Приказ Минстроя России от 26.12.2019г. №871/пр, №876/пр | Очистка поверхностей сжатым воздухом, м2 НР: 103% ФОТ СП: 59%*0,85=50% ФОТ | 1,627 | 11,57 2,47 | 9,1 0 | 0 | 46.174. Очистка бетонных поверхностей сжатым воздухом ОЗП=28,22; ЭМ=12,68; ЗПМ=28,22 | 301.23 | 113.44 | 187,79 0 | 0 | 0,29 0 | 0,47 0
6 | ФЕР13-06-004-01 Приказ Минстроя России от 26.12.2019г. №871/пр, №876/пр | Обеспыливание поверхности, м2 КОЭФФИЦИЕНТ К ПОЗИЦИИ: Приказ от 04.08.2020 № 421/пр п.58б При применении сметных норм, включенных в сборники ГЭСН (ФЕР, ТЕР), аналогичных технологическим процессам в новом строительстве, в том числе по возведению новых конструктивных элементов ОЗП=1,15; ЭМ=1,25; ЗПМ=1,25; ТЗР=1,15; ТЗМ=1,25 НР: 94% ФОТ СП: 51%*0,85=43% ФОТ | 2 | 1,1 0,69 | 0,41 0 | 0 | 13.157. Обеспыливание поверхности ОЗП=28,22; ЭМ=10,55; ЗПМ=28,22 | 47.59 | 38.94 | 8,65 0 | 0 | 0,0805 0 | 0,16 0
7 | ФЕР13-07-001-02 Приказ Минстроя России от 26.12.2019г. №871/пр, №876/пр | Обезжиривание поверхностей уайт-спиритом, 100 м2 КОЭФФИЦИЕНТ К ПОЗИЦИИ: Приказ от 04.08.2020 № 421/пр п.58б При применении сметных норм, включенных в сборники ГЭСН (ФЕР, ТЕР), аналогичных технологическим процессам в новом строительстве, в том числе по возведению новых конструктивных элементов ОЗП=1,15; ЭМ=1,25; ЗПМ=1,25; ТЗР=1,15; ТЗМ=1,25 НР: 94% ФОТ СП: 51%*0,85=43% ФОТ | 0,01627 | 316,59 91,26 | 2,79 0,41 | 222,54 | 13.160. Обезжиривание поверхностей аппаратов и трубопроводов диаметром до 500 мм: уайт-спиритом ОЗП=28,22; ЭМ=12,43; ЗПМ=28,22; МАТ=9,02 | 75.04 | 41.77 | 0,62 0,28 | 32.65 | 10,442 0,0375 | 0,17 0
8 | ФЕР13-03-002-04 Приказ Минстроя России от 26.12.2019г. №871/пр, №876/пр | Огрунтовка металлических поверхностей за один раз грунтовкой ГФ-021, 100 м2 КОЭФФИЦИЕНТ К ПОЗИЦИИ: Приказ от 04.08.2020 № 421/пр п.58б При применении сметных норм, включенных в сборники ГЭСН (ФЕР, ТЕР), аналогичных технологическим процессам в новом строительстве, в том числе по возведению новых конструктивных элементов ОЗП=1,15; ЭМ=1,25; ЗПМ=1,25; ТЗР=1,15; ТЗМ=1,25 НР: 94% ФОТ СП: 51%*0,85=43% ФОТ | 0,04 | 228,6 65,03 | 11,53 0,28 | 152,04 | 13.39. Огрунтовка металлических поверхностей за один раз: грунтовкой ГФ-021 ОЗП=28,22; ЭМ=10,81; ЗПМ=28,22; МАТ=8,8 | 131.84 | 73.37 | 4,97 0,28 | 53.5 | 6,1065 0,025 | 0,24 0
9 | ФЕР13-03-004-26 Приказ Минстроя России от 26.12.2019г. №871/пр, №876/пр | Окраска металлических огрунтованных поверхностей эмалью ПФ-115 за 2 раза, 100 м2 КОЭФФИЦИЕНТЫ К ПОЗИЦИИ: За 2 раза ОЗП=2; ЭМ=2; ЗПМ=2; МАТ=2 Приказ от 04.08.2020 № 421/пр п.58б При применении сметных норм, включенных в сборники ГЭСН (ФЕР, ТЕР), аналогичных технологическим процессам в новом строительстве, в том числе по возведению новых конструктивных элементов ОЗП=1,15; ЭМ=1,25; ЗПМ=1,25; ТЗР=1,15; ТЗМ=1,25 НР: 94% ФОТ СП: 51%*0,85=43% ФОТ | 0,4 | 335,79 44,44 | 15,03 0,55 | 276,32 | 13.99. Окраска металлических огрунтованных поверхностей: эмалью ПФ-115 ОЗП=28,22; ЭМ=10,95; ЗПМ=28,22; МАТ=6,76 | 1314.74 | 501.75 | 65,81 6,21 | 747.18 | 2,4495 0,025 | 0,98 0,01
10 | ФЕРм08-01-010-01 Приказ Минстроя России от 26.12.2019г. №872/пр, №876/пр | Очистка от механических примесей и сушка масла для трансформаторов до 35 кВ и другого оборудования, т НР: 97% ФОТ СП: 51% ФОТ | 0,25 | 61,9 22,8 | 38,64 1,76 | 0,46 | 55.26. Очистка от механических примесей и сушка масла для трансформаторов до 35 кВ и другого оборудования ОЗП=28,22; ЭМ=12,03; ЗПМ=28,22; МАТ=8,85 | 278.12 | 160.85 | 116,21 12,42 | 1.06 | 2,37 0,14 | 0,59 0,04
11 | ФЕРм08-01-065-01 Приказ Минстроя России от 26.12.2019г. №872/пр, №876/пр | Заливка трансформаторов, т НР: 97% ФОТ СП: 51% ФОТ | 0,25 | 314,73 30,4 | 283,72 36,4 | 0,61 | 55.87. Заливка: трансформаторов ОЗП=28,22; ЭМ=14,67; ЗПМ=28,22; МАТ=8,84 | 1256.34 | 214.47 | 1040,54 256,8 | 1.33 | 3,16 2,9 | 0,79 0,73
12 | ФССЦ01.3.04.06-0003 Приказы Минстроя России от 20.12.2021г. №961/пр,№962/пр | Масло трансформаторное ГК, кг | 250 | 11,07 0 | 0 0 | 11,07 | 01.3.04.06-0003 Масло трансформаторное ГК МАТ=12,391 | 34292.09 | 0 | 0 0 | 34292.09 | 0 0 | 0 0
ВН-10/400 |  | [PosCom]ВН-10/400[/PosCom], | [5 empty] | 0 | 0 | 0 0 | 0 |  | 0 0
13 | ФЕР13-06-004-01 Приказ Минстроя России от 26.12.2019г. №871/пр, №876/пр | Обеспыливание поверхности, м2 КОЭФФИЦИЕНТ К ПОЗИЦИИ: Приказ от 04.08.2020 № 421/пр п.58б При применении сметных норм, включенных в сборники ГЭСН (ФЕР, ТЕР), аналогичных технологическим процессам в новом строительстве, в том числе по возведению новых конструктивных элементов ОЗП=1,15; ЭМ=1,25; ЗПМ=1,25; ТЗР=1,15; ТЗМ=1,25 НР: 94% ФОТ СП: 51%*0,85=43% ФОТ | 0,2 | 1,1 0,69 | 0,41 0 | 0 | 13.157. Обеспыливание поверхности ОЗП=28,22; ЭМ=10,55; ЗПМ=28,22 | 4.79 | 3.95 | 0,84 0 | 0 | 0,0805 0 | 0,02 0
14 | ФЕР15-04-037-08 Приказ Минстроя России от 26.12.2019г. №871/пр, №876/пр | Смазка металлических поверхностей вручную, 100 м2 КОЭФФИЦИЕНТ К ПОЗИЦИИ: Приказ от 04.08.2020 № 421/пр п.58б При применении сметных норм, включенных в сборники ГЭСН (ФЕР, ТЕР), аналогичных технологическим процессам в новом строительстве, в том числе по возведению новых конструктивных элементов ОЗП=1,15; ЭМ=1,25; ЗПМ=1,25; ТЗР=1,15; ТЗМ=1,25 НР: 100% ФОТ СП: 49%*0,85=42% ФОТ | 0,002 | 122,13 122,13 | 0 0 | 0 | 15.305. Проолифка деревянных поверхностей ОЗП=28,22 | 6.77 | 6.77 | 0 0 | 0 | 14,3175 0 | 0,03 0
15 | ФССЦ01.3.01.06-0041 Приказы Минстроя России от 20.12.2021г. №961/пр,№962/пр | Смазка Литол-24, кг | 0,5 | 9,88 0 | 0 0 | 9,88 | 01.3.01.06-0041 Смазка Литол-24 МАТ=20,959 | 103.54 | 0 | 0 0 | 103.54 | 0 0 | 0 0
16 | ФССЦ01.3.01.01-0001 Приказы Минстроя России от 20.12.2021г. №961/пр,№962/пр | Бензин авиационный Б-70, т | 0,00015 (0,15/1000) | 4488,4 0 | 0 0 | 4488,4 | 01.3.01.01-0001 Бензин авиационный Б-70 МАТ=15,329 | 10.27 | 0 | 0 0 | 10.27 | 0 0 | 0 0
РУ-10 кВ |  | [PosCom]РУ-10 кВ[/PosCom], | [5 empty] | 0 | 0 | 0 0 | 0 |  | 0 0
17 | ФЕР13-06-004-01 Приказ Минстроя России от 26.12.2019г. №871/пр, №876/пр | Обеспыливание поверхности, м2 КОЭФФИЦИЕНТ К ПОЗИЦИИ: Приказ от 04.08.2020 № 421/пр п.58б При применении сметных норм, включенных в сборники ГЭСН (ФЕР, ТЕР), аналогичных технологическим процессам в новом строительстве, в том числе по возведению новых конструктивных элементов ОЗП=1,15; ЭМ=1,25; ЗПМ=1,25; ТЗР=1,15; ТЗМ=1,25 НР: 94% ФОТ СП: 51%*0,85=43% ФОТ | 0,5 | 1,1 0,69 | 0,41 0 | 0 | 13.157. Обеспыливание поверхности ОЗП=28,22; ЭМ=10,55; ЗПМ=28,22 | 12.1 | 9.88 | 2,22 0 | 0 | 0,0805 0 | 0,04 0
18 | ФЕРм08-01-061-01 Приказ Минстроя России от 26.12.2019г. №872/пр, №876/пр | Демонтаж предохранитель, шт КОЭФФИЦИЕНТ К ПОЗИЦИИ: Приказ от 04.09.2019 № 507/пр табл.3 п.4 Демонтаж оборудования, не пригодного для дальнейшего использования (предназначено в лом), без разборки и резки ОЗП=0,3; ЭМ=0,3; ЗПМ=0,3; МАТ=0; ТЗР=0,3; ТЗМ=0,3 НР: 97% ФОТ СП: 51% ФОТ | 3 | 4,74 3,26 | 1,48 0,19 | 0 | 55.83. Предохранители ОЗП=28,22; ЭМ=12,31; ЗПМ=28,22; МАТ=12,09 | 330.65 | 275.99 | 54,66 16,09 | 0 | 0,339 0,015 | 1,02 0,05
19 | ФЕРм08-01-061-01 Приказ Минстроя России от 26.12.2019г. №872/пр, №876/пр | Предохранитель, шт НР: 97% ФОТ СП: 51% ФОТ | 3 | 29,39 10,87 | 4,93 0,62 | 13,59 | 55.83. Предохранители ОЗП=28,22; ЭМ=12,31; ЗПМ=28,22; МАТ=12,09 | 1595.22 | 920.25 | 182,06 52,49 | 492.91 | 1,13 0,05 | 3,39 0,15
20 | цена поставщика | Предохранитель ПТ-1.1-10, шт КОЭФФИЦИЕНТ К ПОЗИЦИИ: Приказ от 04.08.2020 № 421/пр п.92а Заготовительно-складские расходы для материальных ресурсов (за исключением металлических конструкций) - 2% ОЗП=1,02; ЭМ=1,02; ЗПМ=1,02; МАТ=1,02 | 3 | 1103,13 0 | 0 0 | 1103,13 (1297,80/1,2) |  | 3309.39 | 0 | 0 0 | 3309.39 | 0 0 | 0 0
21 | ФЕРм08-01-052-01 Приказ Минстроя России от 26.12.2019г. №872/пр, №876/пр | Изолятор опорный напряжением до 10 кВ, количество точек крепления 1, шт НР: 97% ФОТ СП: 51% ФОТ | 3 | 5,37 3,85 | 0,72 0,1 | 0,8 | 55.70. Изолятор опорный напряжением: до 10 кВ, количество точек крепления 1-2 ОЗП=28,22; ЭМ=15,02; ЗПМ=28,22; МАТ=15,84 | 396.4 | 325.94 | 32,44 8,47 | 38.02 | 0,4 0 | 1,2 0
22 | цена поставщика | Изолятор ШС-70, шт КОЭФФИЦИЕНТ К ПОЗИЦИИ: Приказ от 04.08.2020 № 421/пр п.92а Заготовительно-складские расходы для материальных ресурсов (за исключением металлических конструкций) - 2% ОЗП=1,02; ЭМ=1,02; ЗПМ=1,02; МАТ=1,02 | 3 | 1040,4 0 | 0 0 | 1040,4 (1224/1,2) |  | 3121.2 | 0 | 0 0 | 3121.2 | 0 0 | 0 0
РУ-0,4 кВ |  | [PosCom]РУ-0,4 кВ[/PosCom], | [5 empty] | 0 | 0 | 0 0 | 0 |  | 0 0
23 | ФЕР13-06-004-01 Приказ Минстроя России от 26.12.2019г. №871/пр, №876/пр | Обеспыливание поверхности, м2 КОЭФФИЦИЕНТ К ПОЗИЦИИ: Приказ от 04.08.2020 № 421/пр п.58б При применении сметных норм, включенных в сборники ГЭСН (ФЕР, ТЕР), аналогичных технологическим процессам в новом строительстве, в том числе по возведению новых конструктивных элементов ОЗП=1,15; ЭМ=1,25; ЗПМ=1,25; ТЗР=1,15; ТЗМ=1,25 НР: 94% ФОТ СП: 51%*0,85=43% ФОТ | 0,5 | 1,1 0,69 | 0,41 0 | 0 | 13.157. Обеспыливание поверхности ОЗП=28,22; ЭМ=10,55; ЗПМ=28,22 | 12.1 | 9.88 | 2,22 0 | 0 | 0,0805 0 | 0,04 0
ВЛ-0,4 кВ |  | [PosCom]ВЛ-0,4 кВ[/PosCom], | [5 empty] | 0 | 0 | 0 0 | 0 |  | 0 0
24 | ФЕР33-04-001-02 Приказ Минстроя России от 30.03.2020г. №171/пр,172/пр | Выправка с помощью механизмов деревянных опор ВЛ 0,38; 6-10 кВ из пропитанных цельных стоек: одностоечных с подкосом, шт КОЭФФИЦИЕНТ К ПОЗИЦИИ: Приказ от 04.08.2020 № 421/пр п.58б При применении сметных норм, включенных в сборники ГЭСН (ФЕР, ТЕР), аналогичных технологическим процессам в новом строительстве, в том числе по возведению новых конструктивных элементов ОЗП=1,15; ЭМ=1,25; ЗПМ=1,25; ТЗР=1,15; ТЗМ=1,25 НР: 103% ФОТ СП: 60%*0,85=51% ФОТ | 3 | 370,79 50,74 | 261,08 24,06 | 58,97 | 33.113. Установка с помощью механизмов деревянных опор ВЛ 0,38-10 кВ из пропитанных деталей ОЗП=28,22; ЭМ=9,35; ЗПМ=28,22; МАТ=6,3 | 12733.47 | 4295.65 | 7323,29 2036,92 | 1114.53 | 5,727 2,075 | 17,18 6,23
25 | ФЕР33-04-001-01 Приказ Минстроя России от 30.03.2020г. №171/пр,172/пр | Выправка с помощью механизмов деревянных опор ВЛ 0,38; 6-10 кВ из пропитанных цельных стоек: одностоечных, шт КОЭФФИЦИЕНТ К ПОЗИЦИИ: Приказ от 04.08.2020 № 421/пр п.58б При применении сметных норм, включенных в сборники ГЭСН (ФЕР, ТЕР), аналогичных технологическим процессам в новом строительстве, в том числе по возведению новых конструктивных элементов ОЗП=1,15; ЭМ=1,25; ЗПМ=1,25; ТЗР=1,15; ТЗМ=1,25 НР: 103% ФОТ СП: 60%*0,85=51% ФОТ | 3 | 214,64 25,58 | 130,09 12,04 | 58,97 | 33.113. Установка с помощью механизмов деревянных опор ВЛ 0,38-10 кВ из пропитанных деталей ОЗП=28,22; ЭМ=9,35; ЗПМ=28,22; МАТ=6,3 | 6929.15 | 2165.6 | 3649,02 1019,31 | 1114.53 | 2,8865 1,0375 | 8,66 3,11
26 | ФЕРм08-01-052-01 Приказ Минстроя России от 26.12.2019г. №872/пр, №876/пр | Демонтаж изолятор опорный напряжением до 10 кВ, количество точек крепления 1, шт КОЭФФИЦИЕНТ К ПОЗИЦИИ: Приказ от 04.09.2019 № 507/пр табл.3 п.4 Демонтаж оборудования, не пригодного для дальнейшего использования (предназначено в лом), без разборки и резки ОЗП=0,3; ЭМ=0,3; ЗПМ=0,3; МАТ=0; ТЗР=0,3; ТЗМ=0,3 НР: 97% ФОТ СП: 51% ФОТ | 14 | 1,38 1,16 | 0,22 0,03 | 0 | 55.70. Изолятор опорный напряжением: до 10 кВ, количество точек крепления 1-2 ОЗП=28,22; ЭМ=15,02; ЗПМ=28,22; МАТ=15,84 | 504.55 | 458.29 | 46,26 11,85 | 0 | 0,12 0 | 1,68 0
27 | ФЕРм08-01-052-01 Приказ Минстроя России от 26.12.2019г. №872/пр, №876/пр | Изолятор опорный напряжением до 10 кВ, количество точек крепления 1, шт НР: 97% ФОТ СП: 51% ФОТ | 14 | 5,37 3,85 | 0,72 0,1 | 0,8 | 55.70. Изолятор опорный напряжением: до 10 кВ, количество точек крепления 1-2 ОЗП=28,22; ЭМ=15,02; ЗПМ=28,22; МАТ=15,84 | 1849.87 | 1521.06 | 151,4 39,51 | 177.41 | 0,4 0 | 5,6 0
28 | ФССЦ22.2.01.04-0017 Приказы Минстроя России от 20.12.2021г. №961/пр,№962/пр | Изолятор линейный штыревой ТФ-20, 100 шт | 0,14 | 872,1 0 | 0 0 | 872,1 | 22.2.01.04-0017 Изолятор линейный штыревой ТФ-20 МАТ=7,001 | 854.75 | 0 | 0 0 | 854.75 | 0 0 | 0 0
29 | цена поставщика | Колпачок К5, шт КОЭФФИЦИЕНТ К ПОЗИЦИИ: Приказ от 04.08.2020 № 421/пр п.92а Заготовительно-складские расходы для материальных ресурсов (за исключением металлических конструкций) - 2% ОЗП=1,02; ЭМ=1,02; ЗПМ=1,02; МАТ=1,02 | 14 | 5,61 0 | 0 0 | 5,61 (6,60/1,2) |  | 78.54 | 0 | 0 0 | 78.54 | 0 0 | 0 0
30 | ФЕРм20-02-024-02 Приказ Минстроя России от 26.12.2019г. №872/пр, №876/пр | Установка на опорах предупреждающих знаков высокого напряжения, шт НР: 95% ФОТ СП: 45% ФОТ | 31 | 18,58 18,22 | 0 0 | 0,36 | 67.198. Установка на опорах: предупреждающих знаков высокого напряжения ОЗП=28,22; МАТ=8,83 | 16037.76 | 15939.22 | 0 0 | 98.54 | 1,76 0 | 54,56 0
Пусконаладочные работы |  | [PosCom]Пусконаладочные работы[/PosCom], | [5 empty] | 0 | 0 | 0 0 | 0 |  | 0 0
31 | ФЕРп01-11-029-02 Приказ Минстроя России от 26.12.2019г. №874/пр, №876/пр | Испытание трансформаторного масла на пробой, испытание НР: 74% ФОТ СП: 36% ФОТ | 1 | 10,5 10,5 | 0 0 | 0 | таб.7 п.1 Индекс на пусконаладочные работы к ФЕРп ОЗП=28,22 | 296.31 | 296.31 | 0 0 | 0 | 0,82 0 | 0,82 0
32 | ФЕРп01-03-008-01 Приказ Минстроя России от 26.12.2019г. №874/пр, №876/пр | Выключатель нагрузки напряжением до 11 кВ, шт НР: 74% ФОТ СП: 36% ФОТ | 1 | 98,92 98,92 | 0 0 | 0 | таб.7 п.1 Индекс на пусконаладочные работы к ФЕРп ОЗП=28,22 | 2791.52 | 2791.52 | 0 0 | 0 | 8,1 0 | 8,1 0
33 | ФЕРп01-11-027-01 Приказ Минстроя России от 26.12.2019г. №874/пр, №876/пр | Измерение токов утечки или пробивного напряжения разрядника, измерение НР: 74% ФОТ СП: 36% ФОТ | 3 | 20,75 20,75 | 0 0 | 0 | таб.7 п.1 Индекс на пусконаладочные работы к ФЕРп ОЗП=28,22 | 1756.7 | 1756.7 | 0 0 | 0 | 1,62 0 | 4,86 0
| Итого прямые затраты по разделу в ценах 2001 г.: | [6 empty] | 12551.89 | 1467.08 | 1095.95 | 9988.86 |  | 152.5576
[10 empty] | 103.38 |  |  | 10.3341
| В том числе, коэффициенты (справочно): | [11 empty] | 152.5576
10.3341
| Коэффициент "Приказ от 04.08.2020 № 421/пр п.58б При применении сметных норм, включенных в сборники ГЭСН (ФЕР, ТЕР), аналогичных технологическим процессам в новом строительстве, в том числе по возведению новых конструктивных элементов" - ОЗП=1,15; ЭМ=1,25; ЗПМ=1,25; ТЗР=1,15; ТЗМ=1,25 (п.1-4,6-9,13,14,17,23-25) | [6 empty] | 323.39 | 84.33 | 239.07 | 0 |  | 152.5576
[10 empty] | 21.81 |  |  | 10.3341
| Коэффициент "За 2 раза" - ОЗП=2; ЭМ=2; ЗПМ=2; МАТ=2 (п.3,4,9) | [6 empty] | 195.98 | 33.71 | 7.63 | 154.67 |  | 152.5576
[10 empty] | 0.23 |  |  | 10.3341
| Коэффициент "Приказ от 04.09.2019 № 507/пр табл.3 п.4 Демонтаж оборудования, не пригодного для дальнейшего использования (предназначено в лом), без разборки и резки" - ОЗП=0,3; ЭМ=0,3; ЗПМ=0,3; МАТ=0; ТЗР=0,3; ТЗМ=0,3 (п.18,26) | [6 empty] | -129.81 | -60.49 | -17.35 | -51.97 |  | 152.5576
[10 empty] | -2.27 |  |  | 10.3341
| Коэффициент "Приказ от 04.08.2020 № 421/пр п.92а Заготовительно-складские расходы для материальных ресурсов (за исключением металлических конструкций) - 2%" - ОЗП=1,02; ЭМ=1,02; ЗПМ=1,02; МАТ=1,02 (п.20,22,29) | [6 empty] | 127.63 | 0 | 0 | 127.63 |  | 152.5576
[10 empty] | 0 |  |  | 10.3341
| Итого прямые затраты по разделу в текущих ценах: | [6 empty] | 103932.88 | 43025.04 | 13022.61 | 47885.23 |  | 152.5576
[10 empty] | 3475.3 |  |  | 10.3341
| Накладные расходы: 94% ФОТ (п.1-4,6-9,13,17,23) | [6 empty] | 11096.16
| Накладные расходы: 103% ФОТ (п.5,24,25) | [6 empty] | 9919.85
| Накладные расходы: 97% ФОТ (п.10,11,18,19,21,26,27) | [6 empty] | 4146.25
| Накладные расходы: 100% ФОТ (п.14) | [6 empty] | 6.77
| Накладные расходы: 95% ФОТ (п.30) | [6 empty] | 15142.26
| Накладные расходы: 74% ФОТ (п.31-33) | [6 empty] | 3584.95
| ИТОГО накладных расходов по разделу: | [6 empty] | 43896.24
| Сметная прибыль: 51%*0,85=43% ФОТ (п.1-4,6-9,13,17,23) | [6 empty] | 5075.9
| Сметная прибыль: 59%*0,85=50% ФОТ (п.5) | [6 empty] | 56.72
| Сметная прибыль: 51% ФОТ (п.10,11,18,19,21,26,27) | [6 empty] | 2179.99
| Сметная прибыль: 49%*0,85=42% ФОТ (п.14) | [6 empty] | 2.84
| Сметная прибыль: 60%*0,85=51% ФОТ (п.24,25) | [6 empty] | 4853.91
| Сметная прибыль: 45% ФОТ (п.30) | [6 empty] | 7172.65
| Сметная прибыль: 36% ФОТ (п.31-33) | [6 empty] | 1744.03
| ИТОГО сметной прибыли по разделу: | [6 empty] | 21086.04
| Итого: | [6 empty] | 168915.16
| Прочие затраты | [6 empty] | 51943.29
| Cтроительные (ремонтно-строительные) работы | [6 empty] | 66081.81
| Монтажные работы | [6 empty] | 50890.06
| Итого по разделу 1 Монтажные работы | [6 empty] | 168915.16
| Итого прямые затраты по смете в ценах 2001 г.: | [6 empty] | 12551.89 | 1467.08 | 1095.95 | 9988.86 |  | 152.5576
[10 empty] | 103.38 |  |  | 10.3341
| В том числе, коэффициенты (справочно): | [11 empty] | 152.5576
10.3341
| Коэффициент "Приказ от 04.08.2020 № 421/пр п.58б При применении сметных норм, включенных в сборники ГЭСН (ФЕР, ТЕР), аналогичных технологическим процессам в новом строительстве, в том числе по возведению новых конструктивных элементов" - ОЗП=1,15; ЭМ=1,25; ЗПМ=1,25; ТЗР=1,15; ТЗМ=1,25 (п.1-4,6-9,13,14,17,23-25) | [6 empty] | 323.39 | 84.33 | 239.07 | 0 |  | 152.5576
[10 empty] | 21.81 |  |  | 10.3341
| Коэффициент " За 2 раза" - ОЗП=2; ЭМ=2; ЗПМ=2; МАТ=2 (п.3,4,9) | [6 empty] | 195.98 | 33.71 | 7.63 | 154.67 |  | 152.5576
[10 empty] | 0.23 |  |  | 10.3341
| Коэффициент "Приказ от 04.09.2019 № 507/пр табл.3 п.4 Демонтаж оборудования, не пригодного для дальнейшего использования (предназначено в лом), без разборки и резки" - ОЗП=0,3; ЭМ=0,3; ЗПМ=0,3; МАТ=0; ТЗР=0,3; ТЗМ=0,3 (п.18,26) | [6 empty] | -129.81 | -60.49 | -17.35 | -51.97 |  | 152.5576
[10 empty] | -2.27 |  |  | 10.3341
| Коэффициент "Приказ от 04.08.2020 № 421/пр п.92а Заготовительно-складские расходы для материальных ресурсов (за исключением металлических конструкций) - 2%" - ОЗП=1,02; ЭМ=1,02; ЗПМ=1,02; МАТ=1,02 (п.20,22,29) | [6 empty] | 127.63 | 0 | 0 | 127.63 |  | 152.5576
[10 empty] | 0 |  |  | 10.3341
| Итого прямые затраты по смете в текущих ценах: | [6 empty] | 103932.88 | 43025.04 | 13022.61 | 47885.23 |  | 152.5576
[10 empty] | 3475.3 |  |  | 10.3341
| Накладные расходы: 94% ФОТ (п.1-4,6-9,13,17,23) | [6 empty] | 11096.16
| Накладные расходы: 103% ФОТ (п.5,24,25) | [6 empty] | 9919.85
| Накладные расходы: 97% ФОТ (п.10,11,18,19,21,26,27) | [6 empty] | 4146.25
| Накладные расходы: 100% ФОТ (п.14) | [6 empty] | 6.77
| Накладные расходы: 95% ФОТ (п.30) | [6 empty] | 15142.26
| Накладные расходы: 74% ФОТ (п.31-33) | [6 empty] | 3584.95
| ИТОГО накладных расходов по смете: | [6 empty] | 43896.24
| Сметная прибыль: 51%*0,85=43% ФОТ (п.1-4,6-9,13,17,23) | [6 empty] | 5075.9
| Сметная прибыль: 59%*0,85=50% ФОТ (п.5) | [6 empty] | 56.72
| Сметная прибыль: 51% ФОТ (п.10,11,18,19,21,26,27) | [6 empty] | 2179.99
| Сметная прибыль: 49%*0,85=42% ФОТ (п.14) | [6 empty] | 2.84
| Сметная прибыль: 60%*0,85=51% ФОТ (п.24,25) | [6 empty] | 4853.91
| Сметная прибыль: 45% ФОТ (п.30) | [6 empty] | 7172.65
| Сметная прибыль: 36% ФОТ (п.31-33) | [6 empty] | 1744.03
| ИТОГО сметной прибыли по смете: | [6 empty] | 21086.04
Итоги по смете:
| Прочие затраты | [6 empty] | 51943.29
| Cтроительные (ремонтно-строительные) работы | [6 empty] | 66081.81
| Монтажные работы | [6 empty] | 50890.06
| Итого | [6 empty] | 168915.16
В том числе:
| Материалы | [6 empty] | 47885.23
| Машины и механизмы | [6 empty] | 13022.61
| ФОТ | [6 empty] | 46500.34
| Накладные расходы | [6 empty] | 43896.24
| Сметная прибыль | [6 empty] | 21086.04
| Итого: | [6 empty] | 168915.16
| НДС [168915,16*20%] | [6 empty] | 33783.03
| ВСЕГО по смете | [6 empty] | 202698.19
| Составил: |  |  |  | Проверил: