## _Томск ЛСР с материалами
Томская обл., Томский район, с. Рыбалово
СОГЛАСОВАНО: |  |  | (наименование стройки) | [6 empty] | УТВЕРЖДАЮ:
Подрядчик: | [9 empty] | Заказчик:
Директор: _____________ // |  |  | ЛОКАЛЬНЫЙ СМЕТНЫЙ РАСЧЕТ № 31 | [6 empty] | Директор: _____________ //
(локальная смета)
ТП 10/0,4 кВ РБ-5-1 400 кВА по адресу: Томская обл., Томский район, с. Рыбалово
(наименование работ и затрат, наименование объекта)
Основание: |  | Дефектная ведомость №
Сметная стоимость |  | 209925.2 |  |  | руб.
Средства на оплату труда |  |  | 34313.82 |  | руб.
Составлен(а) в текущих ценах по состоянию на I кв. 2022 года
№ пп | Шифр и номер позиции и норматива | Наименование работ и затрат, единица измерения | Коли- чество | Стоимость единицы (в базисном уровне цен с учетом всех коэффициентов к позиции) |  |  | Индекс | Общая стоимость (в текущем уровне цен) |  |  |  | Затраты труда рабочих, чел.-ч, не занятых обсл.машин
|  |  |  | всего | экспл.маш. | материалы |  | всего | основная зарплата | экспл.маш. | материалы | на единицу | всего
|  |  |  | осн.зарплата | в т.ч. з/пл. |  |  |  |  | в т.ч. з/пл.
1 | 2 | 3 | 4 | 5 | 6 | 7 | 8 | 9 | 10 | 11 | 12 | 13 | 14
| Раздел №1 | Монтажные работы
ТП 10/0,4 кВ |  | [PosCom]ТП 10/0,4 кВ[/PosCom], | [5 empty] | 0 | 0 | 0 0 | 0 |  | 0 0
1 | ФЕРм20-02-024-02 Приказ Минстроя России от 26.12.2019г. №872/пр, №876/пр | Установка на опорах предупреждающих знаков высокого напряжения, шт НР: 95% ФОТ СП: 45% ФОТ | 6 | 18,58 18,22 | 0 0 | 0,36 | 67.198. Установка на опорах: предупреждающих знаков высокого напряжения ОЗП=28,22; МАТ=8,83 | 3104.08 | 3085.01 | 0 0 | 19.07 | 1,76 0 | 10,56 0
Трансформатор ТМ400/10/0,4кВ |  | [PosCom]Трансформатор ТМ400/10/0,4кВ[/PosCom], | [5 empty] | 0 | 0 | 0 0 | 0 |  | 0 0
2 | ФЕР46-08-044-01 Приказ Минстроя России от 26.12.2019г. №871/пр, №876/пр | Очистка поверхностей сжатым воздухом, м2 НР: 103% ФОТ СП: 59%*0,85=50% ФОТ | 6 | 11,57 2,47 | 9,1 0 | 0 | 46.174. Очистка бетонных поверхностей сжатым воздухом ОЗП=28,22; ЭМ=12,68; ЗПМ=28,22 | 1110.55 | 418.22 | 692,33 0 | 0 | 0,29 0 | 1,74 0
3 | ФЕР13-06-004-01 Приказ Минстроя России от 26.12.2019г. №871/пр, №876/пр | Обеспыливание поверхности, м2 КОЭФФИЦИЕНТ К ПОЗИЦИИ: Приказ от 04.08.2020 № 421/пр п.58б При применении сметных норм, включенных в сборники ГЭСН (ФЕР, ТЕР), аналогичных технологическим процессам в новом строительстве, в том числе по возведению новых конструктивных элементов ОЗП=1,15; ЭМ=1,25; ЗПМ=1,25; ТЗР=1,15; ТЗМ=1,25 НР: 94% ФОТ СП: 51%*0,85=43% ФОТ | 2 | 1,1 0,69 | 0,41 0 | 0 | 13.157. Обеспыливание поверхности ОЗП=28,22; ЭМ=10,55; ЗПМ=28,22 | 47.59 | 38.94 | 8,65 0 | 0 | 0,0805 0 | 0,16 0
4 | ФЕР13-07-001-02 Приказ Минстроя России от 26.12.2019г. №871/пр, №876/пр | Обезжиривание поверхностей уайт-спиритом, 100 м2 КОЭФФИЦИЕНТ К ПОЗИЦИИ: Приказ от 04.08.2020 № 421/пр п.58б При применении сметных норм, включенных в сборники ГЭСН (ФЕР, ТЕР), аналогичных технологическим процессам в новом строительстве, в том числе по возведению новых конструктивных элементов ОЗП=1,15; ЭМ=1,25; ЗПМ=1,25; ТЗР=1,15; ТЗМ=1,25 НР: 94% ФОТ СП: 51%*0,85=43% ФОТ | 0,01627 | 316,59 91,26 | 2,79 0,41 | 222,54 | 13.160. Обезжиривание поверхностей аппаратов и трубопроводов диаметром до 500 мм: уайт-спиритом ОЗП=28,22; ЭМ=12,43; ЗПМ=28,22; МАТ=9,02 | 75.04 | 41.77 | 0,62 0,28 | 32.65 | 10,442 0,0375 | 0,17 0
5 | ФЕР13-03-002-04 Приказ Минстроя России от 26.12.2019г. №871/пр, №876/пр | Огрунтовка металлических поверхностей за один раз грунтовкой ГФ-021, 100 м2 КОЭФФИЦИЕНТ К ПОЗИЦИИ: Приказ от 04.08.2020 № 421/пр п.58б При применении сметных норм, включенных в сборники ГЭСН (ФЕР, ТЕР), аналогичных технологическим процессам в новом строительстве, в том числе по возведению новых конструктивных элементов ОЗП=1,15; ЭМ=1,25; ЗПМ=1,25; ТЗР=1,15; ТЗМ=1,25 НР: 94% ФОТ СП: 51%*0,85=43% ФОТ | 0,06 | 228,6 65,03 | 11,53 0,28 | 152,04 | 13.39. Огрунтовка металлических поверхностей за один раз: грунтовкой ГФ-021 ОЗП=28,22; ЭМ=10,81; ЗПМ=28,22; МАТ=8,8 | 197.78 | 110.06 | 7,46 0,56 | 80.26 | 6,1065 0,025 | 0,37 0
6 | ФЕР13-03-004-26 Приказ Минстроя России от 26.12.2019г. №871/пр, №876/пр | Окраска металлических огрунтованных поверхностей эмалью ПФ-115 за 2 раза, 100 м2 КОЭФФИЦИЕНТЫ К ПОЗИЦИИ: За 2 раза ОЗП=2; ЭМ=2; ЗПМ=2; МАТ=2 Приказ от 04.08.2020 № 421/пр п.58б При применении сметных норм, включенных в сборники ГЭСН (ФЕР, ТЕР), аналогичных технологическим процессам в новом строительстве, в том числе по возведению новых конструктивных элементов ОЗП=1,15; ЭМ=1,25; ЗПМ=1,25; ТЗР=1,15; ТЗМ=1,25 НР: 94% ФОТ СП: 51%*0,85=43% ФОТ | 0,06 | 335,79 44,44 | 15,03 0,55 | 276,32 | 13.99. Окраска металлических огрунтованных поверхностей: эмалью ПФ-115 ОЗП=28,22; ЭМ=10,95; ЗПМ=28,22; МАТ=6,76 | 197.29 | 75.35 | 9,86 0,85 | 112.08 | 2,4495 0,025 | 0,15 0
7 | ФЕРм08-01-010-01 Приказ Минстроя России от 26.12.2019г. №872/пр, №876/пр | Очистка от механических примесей и сушка масла для трансформаторов до 35 кВ и другого оборудования, т НР: 97% ФОТ СП: 51% ФОТ | 0,53 | 61,9 22,8 | 38,64 1,76 | 0,46 | 55.26. Очистка от механических примесей и сушка масла для трансформаторов до 35 кВ и другого оборудования ОЗП=28,22; ЭМ=12,03; ЗПМ=28,22; МАТ=8,85 | 589.39 | 340.9 | 246,37 26,24 | 2.12 | 2,37 0,14 | 1,26 0,07
8 | ФЕРм08-01-065-01 Приказ Минстроя России от 26.12.2019г. №872/пр, №876/пр | Заливка трансформаторов, т НР: 97% ФОТ СП: 51% ФОТ | 0,53 | 314,73 30,4 | 283,72 36,4 | 0,61 | 55.87. Заливка: трансформаторов ОЗП=28,22; ЭМ=14,67; ЗПМ=28,22; МАТ=8,84 | 2663.38 | 454.62 | 2205,93 544,36 | 2.83 | 3,16 2,9 | 1,67 1,54
9 | ФССЦ01.3.04.06-0003 Приказы Минстроя России от 20.12.2021г. №961/пр,№962/пр | Масло трансформаторное ГК, кг | 530 | 11,07 0 | 0 0 | 11,07 | 01.3.04.06-0003 Масло трансформаторное ГК МАТ=12,391 | 72699.24 | 0 | 0 0 | 72699.24 | 0 0 | 0 0
Выключатель нагрузки |  | [PosCom]Выключатель нагрузки[/PosCom], | [5 empty] | 0 | 0 | 0 0 | 0 |  | 0 0
10 | ФЕР13-06-004-01 Приказ Минстроя России от 26.12.2019г. №871/пр, №876/пр | Обеспыливание поверхности, м2 КОЭФФИЦИЕНТ К ПОЗИЦИИ: Приказ от 04.08.2020 № 421/пр п.58б При применении сметных норм, включенных в сборники ГЭСН (ФЕР, ТЕР), аналогичных технологическим процессам в новом строительстве, в том числе по возведению новых конструктивных элементов ОЗП=1,15; ЭМ=1,25; ЗПМ=1,25; ТЗР=1,15; ТЗМ=1,25 НР: 94% ФОТ СП: 51%*0,85=43% ФОТ | 0,2 | 1,1 0,69 | 0,41 0 | 0 | 13.157. Обеспыливание поверхности ОЗП=28,22; ЭМ=10,55; ЗПМ=28,22 | 4.79 | 3.95 | 0,84 0 | 0 | 0,0805 0 | 0,02 0
11 | ФЕР15-04-037-08 Приказ Минстроя России от 26.12.2019г. №871/пр, №876/пр | Смазка металлических поверхностей вручную, 100 м2 КОЭФФИЦИЕНТ К ПОЗИЦИИ: Приказ от 04.08.2020 № 421/пр п.58б При применении сметных норм, включенных в сборники ГЭСН (ФЕР, ТЕР), аналогичных технологическим процессам в новом строительстве, в том числе по возведению новых конструктивных элементов ОЗП=1,15; ЭМ=1,25; ЗПМ=1,25; ТЗР=1,15; ТЗМ=1,25 НР: 100% ФОТ СП: 49%*0,85=42% ФОТ | 0,002 | 122,13 122,13 | 0 0 | 0 | 15.305. Проолифка деревянных поверхностей ОЗП=28,22 | 6.77 | 6.77 | 0 0 | 0 | 14,3175 0 | 0,03 0
12 | ФССЦ01.3.01.01-0001 Приказы Минстроя России от 20.12.2021г. №961/пр,№962/пр | Бензин авиационный Б-70, т | 0,0002 (0,2/1000) | 4488,4 0 | 0 0 | 4488,4 | 01.3.01.01-0001 Бензин авиационный Б-70 МАТ=15,329 | 13.8 | 0 | 0 0 | 13.8 | 0 0 | 0 0
13 | ФССЦ01.3.01.06-0041 Приказы Минстроя России от 20.12.2021г. №961/пр,№962/пр | Смазка Литол-24, кг | 1 | 9,88 0 | 0 0 | 9,88 | 01.3.01.06-0041 Смазка Литол-24 МАТ=20,959 | 207.07 | 0 | 0 0 | 207.07 | 0 0 | 0 0
РУ-10 кВ |  | [PosCom]РУ-10 кВ[/PosCom], | [5 empty] | 0 | 0 | 0 0 | 0 |  | 0 0
14 | ФЕР13-06-003-01 Приказ Минстроя России от 26.12.2019г. №871/пр, №876/пр | Очистка поверхности щетками, м2 КОЭФФИЦИЕНТ К ПОЗИЦИИ: Приказ от 04.08.2020 № 421/пр п.58б При применении сметных норм, включенных в сборники ГЭСН (ФЕР, ТЕР), аналогичных технологическим процессам в новом строительстве, в том числе по возведению новых конструктивных элементов ОЗП=1,15; ЭМ=1,25; ЗПМ=1,25; ТЗР=1,15; ТЗМ=1,25 НР: 94% ФОТ СП: 51%*0,85=43% ФОТ | 17,44 | 8,83 8,83 | 0 0 | 0 | 13.156. Очистка поверхности щетками ОЗП=28,22 | 4345.88 | 4345.88 | 0 0 | 0 | 1,035 0 | 18,05 0
15 | ФЕР13-07-001-02 Приказ Минстроя России от 26.12.2019г. №871/пр, №876/пр | Обезжиривание поверхностей уайт-спиритом, 100 м2 КОЭФФИЦИЕНТ К ПОЗИЦИИ: Приказ от 04.08.2020 № 421/пр п.58б При применении сметных норм, включенных в сборники ГЭСН (ФЕР, ТЕР), аналогичных технологическим процессам в новом строительстве, в том числе по возведению новых конструктивных элементов ОЗП=1,15; ЭМ=1,25; ЗПМ=1,25; ТЗР=1,15; ТЗМ=1,25 НР: 94% ФОТ СП: 51%*0,85=43% ФОТ | 0,1744 | 316,59 91,26 | 2,79 0,41 | 222,54 | 13.160. Обезжиривание поверхностей аппаратов и трубопроводов диаметром до 500 мм: уайт-спиритом ОЗП=28,22; ЭМ=12,43; ЗПМ=28,22; МАТ=9,02 | 805.42 | 449.26 | 6,09 1,98 | 350.07 | 10,442 0,0375 | 1,82 0,01
16 | ФЕР13-03-002-04 Приказ Минстроя России от 26.12.2019г. №871/пр, №876/пр | Огрунтовка металлических поверхностей за один раз грунтовкой ГФ-021, 100 м2 КОЭФФИЦИЕНТ К ПОЗИЦИИ: Приказ от 04.08.2020 № 421/пр п.58б При применении сметных норм, включенных в сборники ГЭСН (ФЕР, ТЕР), аналогичных технологическим процессам в новом строительстве, в том числе по возведению новых конструктивных элементов ОЗП=1,15; ЭМ=1,25; ЗПМ=1,25; ТЗР=1,15; ТЗМ=1,25 НР: 94% ФОТ СП: 51%*0,85=43% ФОТ | 0,1744 | 228,6 65,03 | 11,53 0,28 | 152,04 | 13.39. Огрунтовка металлических поверхностей за один раз: грунтовкой ГФ-021 ОЗП=28,22; ЭМ=10,81; ЗПМ=28,22; МАТ=8,8 | 575.12 | 320.01 | 21,73 1,41 | 233.38 | 6,1065 0,025 | 1,06 0
17 | ФЕР13-03-004-26 Приказ Минстроя России от 26.12.2019г. №871/пр, №876/пр | Окраска металлических огрунтованных поверхностей эмалью ПФ-115, 100 м2 КОЭФФИЦИЕНТ К ПОЗИЦИИ: Приказ от 04.08.2020 № 421/пр п.58б При применении сметных норм, включенных в сборники ГЭСН (ФЕР, ТЕР), аналогичных технологическим процессам в новом строительстве, в том числе по возведению новых конструктивных элементов ОЗП=1,15; ЭМ=1,25; ЗПМ=1,25; ТЗР=1,15; ТЗМ=1,25 НР: 94% ФОТ СП: 51%*0,85=43% ФОТ | 0,1744 | 167,89 22,22 | 7,51 0,28 | 138,16 | 13.99. Окраска металлических огрунтованных поверхностей: эмалью ПФ-115 ОЗП=28,22; ЭМ=10,95; ЗПМ=28,22; МАТ=6,76 | 286.75 | 109.49 | 14,34 1,41 | 162.92 | 2,4495 0,025 | 0,43 0
18 | ФЕР13-06-004-01 Приказ Минстроя России от 26.12.2019г. №871/пр, №876/пр | Обеспыливание поверхности, м2 КОЭФФИЦИЕНТ К ПОЗИЦИИ: Приказ от 04.08.2020 № 421/пр п.58б При применении сметных норм, включенных в сборники ГЭСН (ФЕР, ТЕР), аналогичных технологическим процессам в новом строительстве, в том числе по возведению новых конструктивных элементов ОЗП=1,15; ЭМ=1,25; ЗПМ=1,25; ТЗР=1,15; ТЗМ=1,25 НР: 94% ФОТ СП: 51%*0,85=43% ФОТ | 4 | 1,1 0,69 | 0,41 0 | 0 | 13.157. Обеспыливание поверхности ОЗП=28,22; ЭМ=10,55; ЗПМ=28,22 | 95.19 | 77.89 | 17,3 0 | 0 | 0,0805 0 | 0,32 0
19 | ФЕРм08-01-061-01 Приказ Минстроя России от 26.12.2019г. №872/пр, №876/пр | Демонтаж предохранитель, шт КОЭФФИЦИЕНТ К ПОЗИЦИИ: Приказ от 04.09.2019 № 507/пр табл.3 п.4 Демонтаж оборудования, не пригодного для дальнейшего использования (предназначено в лом), без разборки и резки ОЗП=0,3; ЭМ=0,3; ЗПМ=0,3; МАТ=0; ТЗР=0,3; ТЗМ=0,3 НР: 97% ФОТ СП: 51% ФОТ | 3 | 4,74 3,26 | 1,48 0,19 | 0 | 55.83. Предохранители ОЗП=28,22; ЭМ=12,31; ЗПМ=28,22; МАТ=12,09 | 330.65 | 275.99 | 54,66 16,09 | 0 | 0,339 0,015 | 1,02 0,05
20 | ФЕРм08-01-061-01 Приказ Минстроя России от 26.12.2019г. №872/пр, №876/пр | Предохранитель, шт НР: 97% ФОТ СП: 51% ФОТ | 3 | 29,39 10,87 | 4,93 0,62 | 13,59 | 55.83. Предохранители ОЗП=28,22; ЭМ=12,31; ЗПМ=28,22; МАТ=12,09 | 1595.22 | 920.25 | 182,06 52,49 | 492.91 | 1,13 0,05 | 3,39 0,15
21 | цена поставщика | Предохранитель ПТ-1,1-10, шт КОЭФФИЦИЕНТ К ПОЗИЦИИ: Приказ от 04.08.2020 № 421/пр п.92а Заготовительно-складские расходы для материальных ресурсов (за исключением металлических конструкций) - 2% ОЗП=1,02; ЭМ=1,02; ЗПМ=1,02; МАТ=1,02 | 3 | 1103,13 0 | 0 0 | 1103,13 (1297,80/1,2) |  | 3309.39 | 0 | 0 0 | 3309.39 | 0 0 | 0 0
РУ-0,4 кВ |  | [PosCom]РУ-0,4 кВ[/PosCom], | [5 empty] | 0 | 0 | 0 0 | 0 |  | 0 0
22 | ФЕР13-06-004-01 Приказ Минстроя России от 26.12.2019г. №871/пр, №876/пр | Обеспыливание поверхности, м2 КОЭФФИЦИЕНТ К ПОЗИЦИИ: Приказ от 04.08.2020 № 421/пр п.58б При применении сметных норм, включенных в сборники ГЭСН (ФЕР, ТЕР), аналогичных технологическим процессам в новом строительстве, в том числе по возведению новых конструктивных элементов ОЗП=1,15; ЭМ=1,25; ЗПМ=1,25; ТЗР=1,15; ТЗМ=1,25 НР: 94% ФОТ СП: 51%*0,85=43% ФОТ | 0,5 | 1,1 0,69 | 0,41 0 | 0 | 13.157. Обеспыливание поверхности ОЗП=28,22; ЭМ=10,55; ЗПМ=28,22 | 12.1 | 9.88 | 2,22 0 | 0 | 0,0805 0 | 0,04 0
23 | ФЕР13-06-003-01 Приказ Минстроя России от 26.12.2019г. №871/пр, №876/пр | Очистка поверхности щетками, м2 КОЭФФИЦИЕНТ К ПОЗИЦИИ: Приказ от 04.08.2020 № 421/пр п.58б При применении сметных норм, включенных в сборники ГЭСН (ФЕР, ТЕР), аналогичных технологическим процессам в новом строительстве, в том числе по возведению новых конструктивных элементов ОЗП=1,15; ЭМ=1,25; ЗПМ=1,25; ТЗР=1,15; ТЗМ=1,25 НР: 94% ФОТ СП: 51%*0,85=43% ФОТ | 9,8 | 8,83 8,83 | 0 0 | 0 | 13.156. Очистка поверхности щетками ОЗП=28,22 | 2441.88 | 2441.88 | 0 0 | 0 | 1,035 0 | 10,14 0
24 | ФЕР13-07-001-02 Приказ Минстроя России от 26.12.2019г. №871/пр, №876/пр | Обезжиривание поверхностей уайт-спиритом, 100 м2 КОЭФФИЦИЕНТ К ПОЗИЦИИ: Приказ от 04.08.2020 № 421/пр п.58б При применении сметных норм, включенных в сборники ГЭСН (ФЕР, ТЕР), аналогичных технологическим процессам в новом строительстве, в том числе по возведению новых конструктивных элементов ОЗП=1,15; ЭМ=1,25; ЗПМ=1,25; ТЗР=1,15; ТЗМ=1,25 НР: 94% ФОТ СП: 51%*0,85=43% ФОТ | 0,098 | 316,59 91,26 | 2,79 0,41 | 222,54 | 13.160. Обезжиривание поверхностей аппаратов и трубопроводов диаметром до 500 мм: уайт-спиритом ОЗП=28,22; ЭМ=12,43; ЗПМ=28,22; МАТ=9,02 | 452.38 | 252.29 | 3,36 1,13 | 196.73 | 10,442 0,0375 | 1,02 0
25 | ФЕР13-03-002-04 Приказ Минстроя России от 26.12.2019г. №871/пр, №876/пр | Огрунтовка металлических поверхностей за один раз грунтовкой ГФ-021, 100 м2 КОЭФФИЦИЕНТ К ПОЗИЦИИ: Приказ от 04.08.2020 № 421/пр п.58б При применении сметных норм, включенных в сборники ГЭСН (ФЕР, ТЕР), аналогичных технологическим процессам в новом строительстве, в том числе по возведению новых конструктивных элементов ОЗП=1,15; ЭМ=1,25; ЗПМ=1,25; ТЗР=1,15; ТЗМ=1,25 НР: 94% ФОТ СП: 51%*0,85=43% ФОТ | 0,098 | 228,6 65,03 | 11,53 0,28 | 152,04 | 13.39. Огрунтовка металлических поверхностей за один раз: грунтовкой ГФ-021 ОЗП=28,22; ЭМ=10,81; ЗПМ=28,22; МАТ=8,8 | 323.1 | 179.76 | 12,22 0,85 | 131.12 | 6,1065 0,025 | 0,6 0
26 | ФЕР13-03-004-26 Приказ Минстроя России от 26.12.2019г. №871/пр, №876/пр | Окраска металлических огрунтованных поверхностей эмалью ПФ-115, 100 м2 КОЭФФИЦИЕНТ К ПОЗИЦИИ: Приказ от 04.08.2020 № 421/пр п.58б При применении сметных норм, включенных в сборники ГЭСН (ФЕР, ТЕР), аналогичных технологическим процессам в новом строительстве, в том числе по возведению новых конструктивных элементов ОЗП=1,15; ЭМ=1,25; ЗПМ=1,25; ТЗР=1,15; ТЗМ=1,25 НР: 94% ФОТ СП: 51%*0,85=43% ФОТ | 0,098 | 167,89 22,22 | 7,51 0,28 | 138,16 | 13.99. Окраска металлических огрунтованных поверхностей: эмалью ПФ-115 ОЗП=28,22; ЭМ=10,95; ЗПМ=28,22; МАТ=6,76 | 161.15 | 61.52 | 8,1 0,85 | 91.53 | 2,4495 0,025 | 0,24 0
ВЛ – 0,4 кВ |  | [PosCom]ВЛ – 0,4 кВ[/PosCom], | [5 empty] | 0 | 0 | 0 0 | 0 |  | 0 0
27 | ФЕР33-04-001-02 Приказ Минстроя России от 30.03.2020г. №171/пр,172/пр | Выправка с помощью механизмов деревянных опор ВЛ 0,38; 6-10 кВ из пропитанных цельных стоек: одностоечных с подкосом, шт КОЭФФИЦИЕНТ К ПОЗИЦИИ: Приказ от 04.08.2020 № 421/пр п.58б При применении сметных норм, включенных в сборники ГЭСН (ФЕР, ТЕР), аналогичных технологическим процессам в новом строительстве, в том числе по возведению новых конструктивных элементов ОЗП=1,15; ЭМ=1,25; ЗПМ=1,25; ТЗР=1,15; ТЗМ=1,25 НР: 103% ФОТ СП: 60%*0,85=51% ФОТ | 3 | 370,79 50,74 | 261,08 24,06 | 58,97 | 33.113. Установка с помощью механизмов деревянных опор ВЛ 0,38-10 кВ из пропитанных деталей ОЗП=28,22; ЭМ=9,35; ЗПМ=28,22; МАТ=6,3 | 12733.47 | 4295.65 | 7323,29 2036,92 | 1114.53 | 5,727 2,075 | 17,18 6,23
28 | ФЕР33-04-001-01 Приказ Минстроя России от 30.03.2020г. №171/пр,172/пр | Выправка с помощью механизмов деревянных опор ВЛ 0,38; 6-10 кВ из пропитанных цельных стоек: одностоечных, шт КОЭФФИЦИЕНТ К ПОЗИЦИИ: Приказ от 04.08.2020 № 421/пр п.58б При применении сметных норм, включенных в сборники ГЭСН (ФЕР, ТЕР), аналогичных технологическим процессам в новом строительстве, в том числе по возведению новых конструктивных элементов ОЗП=1,15; ЭМ=1,25; ЗПМ=1,25; ТЗР=1,15; ТЗМ=1,25 НР: 103% ФОТ СП: 60%*0,85=51% ФОТ | 3 | 214,64 25,58 | 130,09 12,04 | 58,97 | 33.113. Установка с помощью механизмов деревянных опор ВЛ 0,38-10 кВ из пропитанных деталей ОЗП=28,22; ЭМ=9,35; ЗПМ=28,22; МАТ=6,3 | 6929.15 | 2165.6 | 3649,02 1019,31 | 1114.53 | 2,8865 1,0375 | 8,66 3,11
29 | ФЕРм08-01-052-01 Приказ Минстроя России от 26.12.2019г. №872/пр, №876/пр | Демонтаж изолятор опорный напряжением до 10 кВ, количество точек крепления 1, шт КОЭФФИЦИЕНТ К ПОЗИЦИИ: Приказ от 04.09.2019 № 507/пр табл.3 п.4 Демонтаж оборудования, не пригодного для дальнейшего использования (предназначено в лом), без разборки и резки ОЗП=0,3; ЭМ=0,3; ЗПМ=0,3; МАТ=0; ТЗР=0,3; ТЗМ=0,3 НР: 97% ФОТ СП: 51% ФОТ | 6 | 1,38 1,16 | 0,22 0,03 | 0 | 55.70. Изолятор опорный напряжением: до 10 кВ, количество точек крепления 1-2 ОЗП=28,22; ЭМ=15,02; ЗПМ=28,22; МАТ=15,84 | 216.24 | 196.41 | 19,83 5,08 | 0 | 0,12 0 | 0,72 0
30 | ФЕРм08-01-052-01 Приказ Минстроя России от 26.12.2019г. №872/пр, №876/пр | Изолятор опорный напряжением до 10 кВ, количество точек крепления 1, шт НР: 97% ФОТ СП: 51% ФОТ | 6 | 5,37 3,85 | 0,72 0,1 | 0,8 | 55.70. Изолятор опорный напряжением: до 10 кВ, количество точек крепления 1-2 ОЗП=28,22; ЭМ=15,02; ЗПМ=28,22; МАТ=15,84 | 792.8 | 651.88 | 64,89 16,93 | 76.03 | 0,4 0 | 2,4 0
31 | ФССЦ22.2.01.04-0017 Приказы Минстроя России от 20.12.2021г. №961/пр,№962/пр | Изолятор линейный штыревой ТФ-20, 100 шт | 0,06 | 872,1 0 | 0 0 | 872,1 | 22.2.01.04-0017 Изолятор линейный штыревой ТФ-20 МАТ=7,001 | 366.36 | 0 | 0 0 | 366.36 | 0 0 | 0 0
32 | цена поставщика | Колпачок К-5, шт КОЭФФИЦИЕНТ К ПОЗИЦИИ: Приказ от 04.08.2020 № 421/пр п.92а Заготовительно-складские расходы для материальных ресурсов (за исключением металлических конструкций) - 2% ОЗП=1,02; ЭМ=1,02; ЗПМ=1,02; МАТ=1,02 | 6 | 71,4 0 | 0 0 | 71,4 (84/1,2) |  | 428.4 | 0 | 0 0 | 428.4 | 0 0 | 0 0
33 | ФЕРм20-02-024-02 Приказ Минстроя России от 26.12.2019г. №872/пр, №876/пр | Установка на опорах предупреждающих знаков высокого напряжения, шт НР: 95% ФОТ СП: 45% ФОТ | 12 | 18,58 18,22 | 0 0 | 0,36 | 67.198. Установка на опорах: предупреждающих знаков высокого напряжения ОЗП=28,22; МАТ=8,83 | 6208.17 | 6170.02 | 0 0 | 38.15 | 1,76 0 | 21,12 0
| Итого прямые затраты по разделу в ценах 2001 г.: | [6 empty] | 12360.85 | 943.02 | 1210.39 | 10207.42 |  | 104.3381
[10 empty] | 112.02 |  |  | 11.1711
| В том числе, коэффициенты (справочно): | [11 empty] | 104.3381
11.1711
| Коэффициент "Приказ от 04.08.2020 № 421/пр п.58б При применении сметных норм, включенных в сборники ГЭСН (ФЕР, ТЕР), аналогичных технологическим процессам в новом строительстве, в том числе по возведению новых конструктивных элементов" - ОЗП=1,15; ЭМ=1,25; ЗПМ=1,25; ТЗР=1,15; ТЗМ=1,25 (п.3-6,10,11,14-18,22-28) | [6 empty] | 306 | 69.25 | 236.77 | 0 |  | 104.3381
[10 empty] | 21.73 |  |  | 11.1711
| Коэффициент "За 2 раза" - ОЗП=2; ЭМ=2; ЗПМ=2; МАТ=2 (п.6) | [6 empty] | 9.81 | 1.16 | 0.36 | 8.29 |  | 104.3381
[10 empty] | 0.02 |  |  | 11.1711
| Коэффициент "Приказ от 04.09.2019 № 507/пр табл.3 п.4 Демонтаж оборудования, не пригодного для дальнейшего использования (предназначено в лом), без разборки и резки" - ОЗП=0,3; ЭМ=0,3; ЗПМ=0,3; МАТ=0; ТЗР=0,3; ТЗМ=0,3 (п.19,29) | [6 empty] | -97.89 | -38.97 | -13.35 | -45.57 |  | 104.3381
[10 empty] | -1.71 |  |  | 11.1711
| Коэффициент "Приказ от 04.08.2020 № 421/пр п.92а Заготовительно-складские расходы для материальных ресурсов (за исключением металлических конструкций) - 2%" - ОЗП=1,02; ЭМ=1,02; ЗПМ=1,02; МАТ=1,02 (п.21,32) | [6 empty] | 73.29 | 0 | 0 | 73.29 |  | 104.3381
[10 empty] | 0 |  |  | 11.1711
| Итого прямые затраты по разделу в текущих ценах: | [6 empty] | 123325.59 | 27499.25 | 14551.17 | 81275.17 |  | 104.3381
[10 empty] | 3726.74 |  |  | 11.1711
| Накладные расходы: 95% ФОТ (п.1,33) | [6 empty] | 8792.28
| Накладные расходы: 103% ФОТ (п.2,27,28) | [6 empty] | 10233.78
| Накладные расходы: 94% ФОТ (п.3-6,10,14-18,22-26) | [6 empty] | 8015.62
| Накладные расходы: 97% ФОТ (п.7,8,19,20,29,30) | [6 empty] | 3396.22
| Накладные расходы: 100% ФОТ (п.11) | [6 empty] | 6.77
| ИТОГО накладных расходов по разделу: | [6 empty] | 30444.67
| Сметная прибыль: 45% ФОТ (п.1,33) | [6 empty] | 4164.76
| Сметная прибыль: 59%*0,85=50% ФОТ (п.2) | [6 empty] | 209.11
| Сметная прибыль: 51%*0,85=43% ФОТ (п.3-6,10,14-18,22-26) | [6 empty] | 3666.72
| Сметная прибыль: 51% ФОТ (п.7,8,19,20,29,30) | [6 empty] | 1785.63
| Сметная прибыль: 49%*0,85=42% ФОТ (п.11) | [6 empty] | 2.84
| Сметная прибыль: 60%*0,85=51% ФОТ (п.27,28) | [6 empty] | 4853.91
| ИТОГО сметной прибыли по разделу: | [6 empty] | 14682.97
| Итого: | [6 empty] | 168453.23
| Прочие затраты | [6 empty] | 77024.26
| Монтажные работы | [6 empty] | 33638.82
| Cтроительные (ремонтно-строительные) работы | [6 empty] | 57790.15
| Итого по разделу 1 Монтажные работы | [6 empty] | 168453.23
| Раздел №2 | Пусконаладочные работы
34 | ФЕРп01-11-029-02 Приказ Минстроя России от 26.12.2019г. №874/пр, №876/пр | Испытание трансформаторного масла на пробой, испытание НР: 74% ФОТ СП: 36% ФОТ | 1 | 10,5 10,5 | 0 0 | 0 | таб.7 п.1 Индекс на пусконаладочные работы к ФЕРп ОЗП=28,22 | 296.31 | 296.31 | 0 0 | 0 | 0,82 0 | 0,82 0
35 | ФЕРп01-03-008-01 Приказ Минстроя России от 26.12.2019г. №874/пр, №876/пр | Выключатель нагрузки напряжением до 11 кВ, шт НР: 74% ФОТ СП: 36% ФОТ | 1 | 98,92 98,92 | 0 0 | 0 | таб.7 п.1 Индекс на пусконаладочные работы к ФЕРп ОЗП=28,22 | 2791.52 | 2791.52 | 0 0 | 0 | 8,1 0 | 8,1 0
| Итого прямые затраты по разделу в ценах 2001 г.: | [6 empty] | 109.42 | 109.42 | 0 | 0 |  | 8.92
[10 empty] | 0 |  |  | 0
| Итого прямые затраты по разделу в текущих ценах: | [6 empty] | 3087.83 | 3087.83 | 0 | 0 |  | 8.92
[10 empty] | 0 |  |  | 0
| Накладные расходы: 74% ФОТ (п.34,35) | [6 empty] | 2284.99
| ИТОГО накладных расходов по разделу: | [6 empty] | 2284.99
| Сметная прибыль: 36% ФОТ (п.34,35) | [6 empty] | 1111.62
| ИТОГО сметной прибыли по разделу: | [6 empty] | 1111.62
| Итого: | [6 empty] | 6484.44
| Прочие затраты | [6 empty] | 6484.44
| Итого по разделу 2 Пусконаладочные работы | [6 empty] | 6484.44
| Итого прямые затраты по смете в ценах 2001 г.: | [6 empty] | 12470.27 | 1052.44 | 1210.39 | 10207.42 |  | 113.2581
[10 empty] | 112.02 |  |  | 11.1711
| В том числе, коэффициенты (справочно): | [11 empty] | 113.2581
11.1711
| Коэффициент "Приказ от 04.08.2020 № 421/пр п.58б При применении сметных норм, включенных в сборники ГЭСН (ФЕР, ТЕР), аналогичных технологическим процессам в новом строительстве, в том числе по возведению новых конструктивных элементов" - ОЗП=1,15; ЭМ=1,25; ЗПМ=1,25; ТЗР=1,15; ТЗМ=1,25 (п.3-6,10,11,14-18,22-28) | [6 empty] | 306 | 69.25 | 236.77 | 0 |  | 113.2581
[10 empty] | 21.73 |  |  | 11.1711
| Коэффициент " За 2 раза" - ОЗП=2; ЭМ=2; ЗПМ=2; МАТ=2 (п.6) | [6 empty] | 9.81 | 1.16 | 0.36 | 8.29 |  | 113.2581
[10 empty] | 0.02 |  |  | 11.1711
| Коэффициент "Приказ от 04.09.2019 № 507/пр табл.3 п.4 Демонтаж оборудования, не пригодного для дальнейшего использования (предназначено в лом), без разборки и резки" - ОЗП=0,3; ЭМ=0,3; ЗПМ=0,3; МАТ=0; ТЗР=0,3; ТЗМ=0,3 (п.19,29) | [6 empty] | -97.89 | -38.97 | -13.35 | -45.57 |  | 113.2581
[10 empty] | -1.71 |  |  | 11.1711
| Коэффициент "Приказ от 04.08.2020 № 421/пр п.92а Заготовительно-складские расходы для материальных ресурсов (за исключением металлических конструкций) - 2%" - ОЗП=1,02; ЭМ=1,02; ЗПМ=1,02; МАТ=1,02 (п.21,32) | [6 empty] | 73.29 | 0 | 0 | 73.29 |  | 113.2581
[10 empty] | 0 |  |  | 11.1711
| Итого прямые затраты по смете в текущих ценах: | [6 empty] | 126413.42 | 30587.08 | 14551.17 | 81275.17 |  | 113.2581
[10 empty] | 3726.74 |  |  | 11.1711
| Накладные расходы: 95% ФОТ (п.1,33) | [6 empty] | 8792.28
| Накладные расходы: 103% ФОТ (п.2,27,28) | [6 empty] | 10233.78
| Накладные расходы: 94% ФОТ (п.3-6,10,14-18,22-26) | [6 empty] | 8015.62
| Накладные расходы: 97% ФОТ (п.7,8,19,20,29,30) | [6 empty] | 3396.22
| Накладные расходы: 100% ФОТ (п.11) | [6 empty] | 6.77
| Накладные расходы: 74% ФОТ (п.34,35) | [6 empty] | 2284.99
| ИТОГО накладных расходов по смете: | [6 empty] | 32729.66
| Сметная прибыль: 45% ФОТ (п.1,33) | [6 empty] | 4164.76
| Сметная прибыль: 59%*0,85=50% ФОТ (п.2) | [6 empty] | 209.11
| Сметная прибыль: 51%*0,85=43% ФОТ (п.3-6,10,14-18,22-26) | [6 empty] | 3666.72
| Сметная прибыль: 51% ФОТ (п.7,8,19,20,29,30) | [6 empty] | 1785.63
| Сметная прибыль: 49%*0,85=42% ФОТ (п.11) | [6 empty] | 2.84
| Сметная прибыль: 60%*0,85=51% ФОТ (п.27,28) | [6 empty] | 4853.91
| Сметная прибыль: 36% ФОТ (п.34,35) | [6 empty] | 1111.62
| ИТОГО сметной прибыли по смете: | [6 empty] | 15794.59
Итоги по смете:
| Прочие затраты | [6 empty] | 83508.7
| Монтажные работы | [6 empty] | 33638.82
| Cтроительные (ремонтно-строительные) работы | [6 empty] | 57790.15
| Итого | [6 empty] | 174937.67
В том числе:
| Материалы | [6 empty] | 81275.17
| Машины и механизмы | [6 empty] | 14551.17
| ФОТ | [6 empty] | 34313.82
| Накладные расходы | [6 empty] | 32729.66
| Сметная прибыль | [6 empty] | 15794.59
| Итого: | [6 empty] | 174937.67
| НДС [174937,67*20%] | [6 empty] | 34987.53
| ВСЕГО по смете | [6 empty] | 209925.2
| Составил: |  |  |  | Проверил: