## _Томск ЛСР с материалами
Томская область, Томский район, Кузовлевский тракт, 4
СОГЛАСОВАНО: |  |  | (наименование стройки) | [6 empty] | УТВЕРЖДАЮ:
Подрядчик: | [9 empty] | Заказчик:
Директор: _____________ // |  |  | ЛОКАЛЬНЫЙ СМЕТНЫЙ РАСЧЕТ № 3 | [6 empty] | Директор: _____________ //
(локальная смета)
ВЛ-10 кВ от ПП-2 до ГПП-13
(наименование работ и затрат, наименование объекта)
Основание: |  | Дефектная ведомость
Сметная стоимость |  | 3376897.9638 |  |  | руб.
Средства на оплату труда |  |  | 241659.77 |  | руб.
Составлен(а) в текущих ценах по состоянию на II кв. 2022 года
№ пп | Шифр и номер позиции и норматива | Наименование работ и затрат, единица измерения | Коли- чество | Стоимость единицы (в базисном уровне цен с учетом всех коэффициентов к позиции) |  |  | Индекс | Общая стоимость (в текущем уровне цен) |  |  |  | Затраты труда рабочих, чел.-ч, не занятых обсл.машин
|  |  |  | всего | экспл.маш. | материалы |  | всего | основная зарплата | экспл.маш. | материалы | на единицу | всего
|  |  |  | осн.зарплата | в т.ч. з/пл. |  |  |  |  | в т.ч. з/пл.
1 | 2 | 3 | 4 | 5 | 6 | 7 | 8 | 9 | 10 | 11 | 12 | 13 | 14
| Раздел №1 | Демонтажные работы
1 | ФЕР33-04-040-03 Приказ Минстроя России от 26.12.2019г. №871/пр, №876/пр | Демонтаж 3-х проводов ВЛ 6-10 кВ с одной опоры, шт НР: 103% ФОТ СП: 60%*0,85=51% ФОТ | 40 | 60,89 17,32 | 43,57 5,69 | 0 | 33.163. Демонтаж проводов ВЛ 0,38-10 кВ ОЗП=37,2; ЭМ=13,76; ЗПМ=37,2 | 49753.09 | 25772.16 | 23980,93 8466,72 | 0 | 2,03 0,55 | 81,2 22
2 | ФЕР33-04-042-07 Приказ Минстроя России от 26.12.2019г. №871/пр, №876/пр | Демонтаж опор ВЛ 0,38-10 кВ с приставками анкерных, шт НР: 103% ФОТ СП: 60%*0,85=51% ФОТ | 2 | 213,2 18,32 | 194,88 18,27 | 0 | 33.165. Демонтаж опор ВЛ 0.38-10 кВ ОЗП=37,2; ЭМ=10,57; ЗПМ=37,2 | 5482.77 | 1363.01 | 4119,76 1359,29 | 0 | 2,02 1,63 | 4,04 3,26
3 | ФЕР33-04-042-04 Приказ Минстроя России от 26.12.2019г. №871/пр, №876/пр | Демонтаж опор ВЛ 0,38-10 кВ с приставками одностоечных, шт НР: 103% ФОТ СП: 60%*0,85=51% ФОТ | 18 | 159,27 11,25 | 148,02 12,76 | 0 | 33.165. Демонтаж опор ВЛ 0.38-10 кВ ОЗП=37,2; ЭМ=10,57; ЗПМ=37,2 | 35695.29 | 7533 | 28162,29 8544,1 | 0 | 1,24 1,1 | 22,32 19,8
| Итого прямые затраты по разделу в ценах 2001 г.: | [6 empty] | 5728.86 | 931.94 | 4796.92 | 0 |  | 107.56
[10 empty] | 493.82 |  |  | 45.06
| Итого прямые затраты по разделу в текущих ценах: | [6 empty] | 90931.15 | 34668.17 | 56262.98 | 0 |  | 107.56
[10 empty] | 18370.11 |  |  | 45.06
| Накладные расходы: 103% ФОТ (п.1-3) | [6 empty] | 54629.43
| ИТОГО накладных расходов по разделу: | [6 empty] | 54629.43
| Сметная прибыль: 60%*0,85=51% ФОТ (п.1-3) | [6 empty] | 27049.52
| ИТОГО сметной прибыли по разделу: | [6 empty] | 27049.52
| Итого: | [6 empty] | 172610.1
| Cтроительные (ремонтно-строительные) работы | [6 empty] | 172610.1
| Итого по разделу 1 Демонтажные работы | [6 empty] | 172610.1
| Раздел №2 | Монтажные работы
4 | ФЕР33-04-016-02 Приказ Минстроя России от 26.12.2019г. №871/пр, №876/пр | Развозка конструкций и материалов опор ВЛ 0,38-10 кВ по трассе одностоечных железобетонных опор, шт КОЭФФИЦИЕНТ К ПОЗИЦИИ: Приказ от 04.08.2020 № 421/пр п.58б При применении сметных норм, включенных в сборники ГЭСН (ФЕР, ТЕР), аналогичных технологическим процессам в новом строительстве, в том числе по возведению новых конструктивных элементов ОЗП=1,15; ЭМ=1,25; ЗПМ=1,25; ТЗР=1,15; ТЗМ=1,25 НР: 103% ФОТ СП: 60%*0,85=51% ФОТ | 26 | 62,34 4,13 | 58,21 8,1 | 0 | 33.141. Развозка конструкций и материалов опор ВЛ 0,38-10 кВ по трассе: одностоечных железобетонных опор, А-образных деревянных опор, приставок железобетонных ОЗП=37,2; ЭМ=16,71; ЗПМ=37,2 | 29284.46 | 3994.54 | 25289,92 7834,32 | 0 | 0,506 0,6 | 13,16 15,6
5 | ФЕР33-04-003-07 Приказ Минстроя России от 26.12.2019г. №871/пр, №876/пр | Установка железобетонных опор ВЛ 0,38; 6-10 кВ c траверсами с одинарными приставками одностоечных, шт КОЭФФИЦИЕНТ К ПОЗИЦИИ: Приказ от 04.08.2020 № 421/пр п.58б При применении сметных норм, включенных в сборники ГЭСН (ФЕР, ТЕР), аналогичных технологическим процессам в новом строительстве, в том числе по возведению новых конструктивных элементов ОЗП=1,15; ЭМ=1,25; ЗПМ=1,25; ТЗР=1,15; ТЗМ=1,25 НР: 103% ФОТ СП: 60%*0,85=51% ФОТ | 5 | 262,84 58,4 | 158,9 15,51 | 45,54 | 33.115. Установка железобетонных опор ВЛ 0,38; 6-10 кВ ОЗП=37,2; ЭМ=10,54; ЗПМ=37,2; МАТ=6,4 | 20693.71 | 10862.4 | 8374,03 2884,86 | 1457.28 | 6,6815 1,3375 | 33,41 6,69
6 | ФЕР33-04-003-01 Приказ Минстроя России от 26.12.2019г. №871/пр, №876/пр | Установка железобетонных опор ВЛ 0,38; 6-10 кВ с траверсами без приставок одностоечных, шт КОЭФФИЦИЕНТ К ПОЗИЦИИ: Приказ от 04.08.2020 № 421/пр п.58б При применении сметных норм, включенных в сборники ГЭСН (ФЕР, ТЕР), аналогичных технологическим процессам в новом строительстве, в том числе по возведению новых конструктивных элементов ОЗП=1,15; ЭМ=1,25; ЗПМ=1,25; ТЗР=1,15; ТЗМ=1,25 НР: 103% ФОТ СП: 60%*0,85=51% ФОТ | 16 | 210,08 31,18 | 133,36 12,61 | 45,54 | 33.115. Установка железобетонных опор ВЛ 0,38; 6-10 кВ ОЗП=37,2; ЭМ=10,54; ЗПМ=37,2; МАТ=6,4 | 45711.47 | 18558.34 | 22489,83 7505,47 | 4663.3 | 3,519 1,0875 | 56,3 17,4
7 | ФЕР33-04-009-02 Приказ Минстроя России от 26.12.2019г. №871/пр, №876/пр | Подвеска проводов ВЛ 6-10 кВ в ненаселенной местности сечением свыше 35 мм2 с помощью механизмов, (3 провода) при 10 опорах на км линии, км КОЭФФИЦИЕНТ К ПОЗИЦИИ: Приказ от 04.08.2020 № 421/пр п.58б При применении сметных норм, включенных в сборники ГЭСН (ФЕР, ТЕР), аналогичных технологическим процессам в новом строительстве, в том числе по возведению новых конструктивных элементов ОЗП=1,15; ЭМ=1,25; ЗПМ=1,25; ТЗР=1,15; ТЗМ=1,25 НР: 103% ФОТ СП: 60%*0,85=51% ФОТ | 1,518 | 2268,04 466,87 | 1440,1 224,65 | 361,07 | 33.127. Подвеска проводов ВЛ 6-10 кВ в ненаселенной местности с помощью механизмов ОЗП=37,2; ЭМ=15,02; ЗПМ=37,2; МАТ=4,54 | 61687.15 | 26364.01 | 32834,77 12685,94 | 2488.37 | 50,255 18,925 | 76,29 28,73
8 | ФЕРм08-02-159-07 Приказ Минстроя России от 26.12.2019г. №872/пр, №876/пр | Заделка концевая в резиновой перчатке для 3-5-жильного кабеля напряжением до 10 кВ, сечение одной жилы до 120 мм2, шт НР: 97% ФОТ СП: 51% ФОТ | 4 | 26,41 21,24 | 0 0 | 5,17 | 55.172. Заделки концевые сухие в резиновой перчатке ОЗП=37,2; МАТ=13,37 | 3437 | 3160.51 | 0 0 | 276.49 | 2,26 0 | 9,04 0
9 | ФЕР33-04-030-01 Приказ Минстроя России от 26.12.2019г. №871/пр, №876/пр | Установка разрядников с помощью механизмов, компл КОЭФФИЦИЕНТ К ПОЗИЦИИ: Приказ от 04.08.2020 № 421/пр п.58б При применении сметных норм, включенных в сборники ГЭСН (ФЕР, ТЕР), аналогичных технологическим процессам в новом строительстве, в том числе по возведению новых конструктивных элементов ОЗП=1,15; ЭМ=1,25; ЗПМ=1,25; ТЗР=1,15; ТЗМ=1,25 НР: 103% ФОТ СП: 60%*0,85=51% ФОТ | 15 | 146,61 38,31 | 105,44 13,88 | 2,86 | 33.157. Установка разрядников: с помощью механизмов ОЗП=37,2; ЭМ=13,89; ЗПМ=37,2; МАТ=12,31 | 43873.5 | 21376.98 | 21968,42 7745,04 | 528.1 | 4,324 1,3375 | 64,86 20,06
10 | ФЕРм08-02-472-02 Приказ Минстроя России от 26.12.2019г. №872/пр, №876/пр | Заземлитель горизонтальный из стали полосовой, 100 м НР: 97% ФОТ СП: 51% ФОТ | 1,44 | 1088,05 135,36 | 58,09 5,02 | 894,6 | 55.379. Заземлитель горизонтальный из стали ОЗП=37,2; ЭМ=13,04; ЗПМ=37,2; МАТ=1,93 | 10828.08 | 7251.02 | 1090,8 268,96 | 2486.26 | 14,4 0,4 | 20,74 0,58
11 | ФЕРм08-02-471-04 Приказ Минстроя России от 26.12.2019г. №872/пр, №876/пр | Заземлитель вертикальный из круглой стали диаметром 18 мм, 10 шт НР: 97% ФОТ СП: 51% ФОТ | 1,6 | 595,61 67,77 | 41,28 3,27 | 486,56 | 55.378. Заземлители ОЗП=37,2; ЭМ=13,88; ЗПМ=37,2; МАТ=1,96 | 6476.23 | 4033.6 | 916,77 194,56 | 1525.86 | 7,21 0,26 | 11,54 0,42
12 | ФЕР13-03-004-26 Приказ Минстроя России от 26.12.2019г. №871/пр, №876/пр | Окраска металлических огрунтованных поверхностей эмалью ПФ-115 за 2 раза, 100 м2 КОЭФФИЦИЕНТЫ К ПОЗИЦИИ: За 2 раза ОЗП=2; ЭМ=2; ЗПМ=2; МАТ=2 Приказ от 04.08.2020 № 421/пр п.58б При применении сметных норм, включенных в сборники ГЭСН (ФЕР, ТЕР), аналогичных технологическим процессам в новом строительстве, в том числе по возведению новых конструктивных элементов ОЗП=1,15; ЭМ=1,25; ЗПМ=1,25; ТЗР=1,15; ТЗМ=1,25 НР: 94% ФОТ СП: 51%*0,85=43% ФОТ | 0,1 | 335,79 44,44 | 15,03 0,55 | 276,32 | 13.99. Окраска металлических огрунтованных поверхностей: эмалью ПФ-115 ОЗП=37,2; ЭМ=12,8; ЗПМ=37,2; МАТ=6,8 | 372.25 | 165.17 | 19,2 2,23 | 187.88 | 2,4495 0,025 | 0,24 0
Установка линейного разъединителя |  | [PosCom]Установка линейного разъединителя[/PosCom], | [5 empty] | 0 | 0 | 0 0 | 0 |  | 0 0
13 | ФЕР01-01-009-14 Приказ Минстроя России от 26.12.2019г. №871/пр, №876/пр | Разработка грунта в траншеях экскаватором «обратная лопата» с ковшом вместимостью 0,5 (0,5-0,63) м3, в отвал группа грунтов 2, 1000 м3 КОЭФФИЦИЕНТ К ПОЗИЦИИ: Приказ от 04.08.2020 № 421/пр п.58б При применении сметных норм, включенных в сборники ГЭСН (ФЕР, ТЕР), аналогичных технологическим процессам в новом строительстве, в том числе по возведению новых конструктивных элементов ОЗП=1,15; ЭМ=1,25; ЗПМ=1,25; ТЗР=1,15; ТЗМ=1,25 НР: 92% ФОТ СП: 46%*0,85=39% ФОТ | 0,005 | 3187,5 0 | 3187,5 430,31 | 0 | 1.5. Разработка грунта в траншеях экскаваторами обратная лопата с ковшом вместимостью 1; 0,65; 0,5; 0,4; 0,25 м3 в отвал ЭМ=15,01; ЗПМ=37,2 | 239.26 | 0 | 239,26 79,98 | 0 | 0 31,875 | 0 0,16
14 | ФЕР33-04-030-03 Приказ Минстроя России от 26.12.2019г. №871/пр, №876/пр | Установка разъединителей с помощью механизмов, компл КОЭФФИЦИЕНТ К ПОЗИЦИИ: Приказ от 04.08.2020 № 421/пр п.58б При применении сметных норм, включенных в сборники ГЭСН (ФЕР, ТЕР), аналогичных технологическим процессам в новом строительстве, в том числе по возведению новых конструктивных элементов ОЗП=1,15; ЭМ=1,25; ЗПМ=1,25; ТЗР=1,15; ТЗМ=1,25 НР: 103% ФОТ СП: 60%*0,85=51% ФОТ | 4 | 209,67 85,85 | 121,66 16,25 | 2,16 | 33.159. Установка разъединителей: с помощью механизмов ОЗП=37,2; ЭМ=17,48; ЗПМ=37,2; МАТ=8,86 | 21357.5 | 12774.48 | 8506,47 2418 | 76.55 | 8,533 1,275 | 34,13 5,1
15 | ФЕР33-04-030-01 Приказ Минстроя России от 26.12.2019г. №871/пр, №876/пр | Установка ограничителей с помощью механизмов, прим., компл КОЭФФИЦИЕНТ К ПОЗИЦИИ: Приказ от 04.08.2020 № 421/пр п.58б При применении сметных норм, включенных в сборники ГЭСН (ФЕР, ТЕР), аналогичных технологическим процессам в новом строительстве, в том числе по возведению новых конструктивных элементов ОЗП=1,15; ЭМ=1,25; ЗПМ=1,25; ТЗР=1,15; ТЗМ=1,25 НР: 103% ФОТ СП: 60%*0,85=51% ФОТ | 12 | 146,61 38,31 | 105,44 13,88 | 2,86 | 33.157. Установка разрядников: с помощью механизмов ОЗП=37,2; ЭМ=13,89; ЗПМ=37,2; МАТ=12,31 | 35098.8 | 17101.58 | 17574,74 6196,03 | 422.48 | 4,324 1,3375 | 51,89 16,05
16 | ФЕР01-01-033-02 Приказ Минстроя России от 26.12.2019г. №871/пр, №876/пр | Засыпка траншей и котлованов с перемещением грунта до 5 м бульдозерами мощностью 59 кВт (80 л.с.), группа грунтов 2, 1000 м3 КОЭФФИЦИЕНТ К ПОЗИЦИИ: Приказ от 04.08.2020 № 421/пр п.58б При применении сметных норм, включенных в сборники ГЭСН (ФЕР, ТЕР), аналогичных технологическим процессам в новом строительстве, в том числе по возведению новых конструктивных элементов ОЗП=1,15; ЭМ=1,25; ЗПМ=1,25; ТЗР=1,15; ТЗМ=1,25 НР: 92% ФОТ СП: 46%*0,85=39% ФОТ | 0,005 | 599,16 0 | 599,16 116,88 | 0 | 1.30. Засыпка траншей и котлованов бульдозерами мощностью 59; 79 кВт (80; 108 л.с.) ЭМ=25,51; ЗПМ=37,2 | 76.53 | 0 | 76,53 21,58 | 0 | 0 10,075 | 0 0,05
| Итого прямые затраты по разделу в ценах 2001 г.: | [6 empty] | 14811.53 | 2985.47 | 8134.54 | 3691.52 |  | 371.5915
[10 empty] | 1031.15 |  |  | 110.8324
| В том числе, коэффициенты (справочно): | [11 empty] | 371.5915
110.8324
| Коэффициент "Приказ от 04.08.2020 № 421/пр п.58б При применении сметных норм, включенных в сборники ГЭСН (ФЕР, ТЕР), аналогичных технологическим процессам в новом строительстве, в том числе по возведению новых конструктивных элементов" - ОЗП=1,15; ЭМ=1,25; ЗПМ=1,25; ТЗР=1,15; ТЗМ=1,25 (п.4-7,9,12-16) | [6 empty] | 2386.4 | 390.09 | 1996.31 | 0 |  | 371.5915
[10 empty] | 254.77 |  |  | 110.8324
| Коэффициент "За 2 раза" - ОЗП=2; ЭМ=2; ЗПМ=2; МАТ=2 (п.12) | [6 empty] | 16.35 | 1.93 | 0.6 | 13.81 |  | 371.5915
[10 empty] | 0.02 |  |  | 110.8324
| Итого прямые затраты по разделу в текущих ценах: | [6 empty] | 279135.94 | 125642.63 | 139380.74 | 14112.57 |  | 371.5915
[10 empty] | 47836.97 |  |  | 110.8324
| Накладные расходы: 103% ФОТ (п.4-7,9,14,15) | [6 empty] | 163051.05
| Накладные расходы: 97% ФОТ (п.8,10,11) | [6 empty] | 14461.39
| Накладные расходы: 94% ФОТ (п.12) | [6 empty] | 157.36
| Накладные расходы: 92% ФОТ (п.13,16) | [6 empty] | 93.43
| ИТОГО накладных расходов по разделу: | [6 empty] | 177763.23
| Сметная прибыль: 60%*0,85=51% ФОТ (п.4-7,9,14,15) | [6 empty] | 80734
| Сметная прибыль: 51% ФОТ (п.8,10,11) | [6 empty] | 7603.41
| Сметная прибыль: 51%*0,85=43% ФОТ (п.12) | [6 empty] | 71.98
| Сметная прибыль: 46%*0,85=39% ФОТ (п.13,16) | [6 empty] | 39.61
| ИТОГО сметной прибыли по разделу: | [6 empty] | 88449
| Итого: | [6 empty] | 545348.17
| Cтроительные (ремонтно-строительные) работы | [6 empty] | 502542.06
| Монтажные работы | [6 empty] | 42806.11
| Прочие затраты | [6 empty] | 0
| Итого по разделу 2 Монтажные работы | [6 empty] | 545348.17
| Раздел №3 | Материалы и оборудование
17 | ФССЦ05.1.02.07-0075 Приказы Минстроя России от 20.12.2021г. №961/пр,№962/пр | Стойка опоры СВ 110-5, бетон B30, объем 0,45 м3, расход арматуры 77,08 кг, шт | 26 | 1606,12 0 | 0 0 | 1606,12 | 05.1.02.07-0075 Стойка опоры СВ 110-5, бетон B30, объем 0,45 м3, расход арматуры 77,08 кг МАТ=8,014 | 334657.59 | 0 | 0 0 | 334657.59 | 0 0 | 0 0
18 | цена поставщика | Узел крепления У-3, шт КОЭФФИЦИЕНТЫ К ПОЗИЦИИ: Приказ от 04.08.2020 № 421/пр п.92а Заготовительно-складские расходы для материальных ресурсов (за исключением металлических конструкций) - 2% ОЗП=1,02; ЭМ=1,02; ЗПМ=1,02; МАТ=1,02 Приказ от 04.08.2020 № 421/пр п.91 Транспортные затраты, в случае невозможности их определения на основании расчета или по результатам конъюнктурного анализа (от отпускной цены оборудования) - до 3% ОЗП=1,03; ЭМ=1,03; ЗПМ=1,03; МАТ=1,03 | 5 | 2578,17 0 | 0 0 | 2578,17 (2944,80/1,2) |  | 12890.86 | 0 | 0 0 | 12890.86 | 0 0 | 0 0
19 | цена поставщика | Траверса ТМ-68, шт КОЭФФИЦИЕНТЫ К ПОЗИЦИИ: Приказ от 04.08.2020 № 421/пр п.92а Заготовительно-складские расходы для материальных ресурсов (за исключением металлических конструкций) - 2% ОЗП=1,02; ЭМ=1,02; ЗПМ=1,02; МАТ=1,02 Приказ от 04.08.2020 № 421/пр п.91 Транспортные затраты, в случае невозможности их определения на основании расчета или по результатам конъюнктурного анализа (от отпускной цены оборудования) - до 3% ОЗП=1,03; ЭМ=1,03; ЗПМ=1,03; МАТ=1,03 | 4 | 9357,17 0 | 0 0 | 9357,17 (10687,80/1,2) |  | 37428.68 | 0 | 0 0 | 37428.68 | 0 0 | 0 0
20 | цена поставщика | Траверса ТМ-6, шт КОЭФФИЦИЕНТЫ К ПОЗИЦИИ: Приказ от 04.08.2020 № 421/пр п.92а Заготовительно-складские расходы для материальных ресурсов (за исключением металлических конструкций) - 2% ОЗП=1,02; ЭМ=1,02; ЗПМ=1,02; МАТ=1,02 Приказ от 04.08.2020 № 421/пр п.91 Транспортные затраты, в случае невозможности их определения на основании расчета или по результатам конъюнктурного анализа (от отпускной цены оборудования) - до 3% ОЗП=1,03; ЭМ=1,03; ЗПМ=1,03; МАТ=1,03 | 3 | 7096,28 0 | 0 0 | 7096,28 (8105,40/1,2) |  | 21288.83 | 0 | 0 0 | 21288.83 | 0 0 | 0 0
21 | цена поставщика | Траверса ТМ-93, шт КОЭФФИЦИЕНТЫ К ПОЗИЦИИ: Приказ от 04.08.2020 № 421/пр п.92а Заготовительно-складские расходы для материальных ресурсов (за исключением металлических конструкций) - 2% ОЗП=1,02; ЭМ=1,02; ЗПМ=1,02; МАТ=1,02 Приказ от 04.08.2020 № 421/пр п.91 Транспортные затраты, в случае невозможности их определения на основании расчета или по результатам конъюнктурного анализа (от отпускной цены оборудования) - до 3% ОЗП=1,03; ЭМ=1,03; ЗПМ=1,03; МАТ=1,03 | 48 | 3104,52 0 | 0 0 | 3104,52 (3546,00/1,2) |  | 149017.1 | 0 | 0 0 | 149017.1 | 0 0 | 0 0
22 | цена поставщика | Колпачок К-9, шт КОЭФФИЦИЕНТЫ К ПОЗИЦИИ: Приказ от 04.08.2020 № 421/пр п.92а Заготовительно-складские расходы для материальных ресурсов (за исключением металлических конструкций) - 2% ОЗП=1,02; ЭМ=1,02; ЗПМ=1,02; МАТ=1,02 Приказ от 04.08.2020 № 421/пр п.91 Транспортные затраты, в случае невозможности их определения на основании расчета или по результатам конъюнктурного анализа (от отпускной цены оборудования) - до 3% ОЗП=1,03; ЭМ=1,03; ЗПМ=1,03; МАТ=1,03 | 120 (108+12) | 17,33 0 | 0 0 | 17,33 (19,80/1,2) |  | 2080.19 | 0 | 0 0 | 2080.19 | 0 0 | 0 0
23 | цена поставщика | Изолятор ШФ-20Г1, шт КОЭФФИЦИЕНТЫ К ПОЗИЦИИ: Приказ от 04.08.2020 № 421/пр п.92а Заготовительно-складские расходы для материальных ресурсов (за исключением металлических конструкций) - 2% ОЗП=1,02; ЭМ=1,02; ЗПМ=1,02; МАТ=1,02 Приказ от 04.08.2020 № 421/пр п.91 Транспортные затраты, в случае невозможности их определения на основании расчета или по результатам конъюнктурного анализа (от отпускной цены оборудования) - до 3% ОЗП=1,03; ЭМ=1,03; ЗПМ=1,03; МАТ=1,03 | 120 (108+12) | 708,1 0 | 0 0 | 708,1 (808,80/1,2) |  | 84972.53 | 0 | 0 0 | 84972.53 | 0 0 | 0 0
24 | цена поставщика | Вязка спиральная 95, шт КОЭФФИЦИЕНТЫ К ПОЗИЦИИ: Приказ от 04.08.2020 № 421/пр п.92а Заготовительно-складские расходы для материальных ресурсов (за исключением металлических конструкций) - 2% ОЗП=1,02; ЭМ=1,02; ЗПМ=1,02; МАТ=1,02 Приказ от 04.08.2020 № 421/пр п.91 Транспортные затраты, в случае невозможности их определения на основании расчета или по результатам конъюнктурного анализа (от отпускной цены оборудования) - до 3% ОЗП=1,03; ЭМ=1,03; ЗПМ=1,03; МАТ=1,03 | 228 (216+12) | 169,15 0 | 0 0 | 169,15 (193,20/1,2) |  | 38565.42 | 0 | 0 0 | 38565.42 | 0 0 | 0 0
25 | цена поставщика | Изолятор ПС-70Е, шт КОЭФФИЦИЕНТЫ К ПОЗИЦИИ: Приказ от 04.08.2020 № 421/пр п.92а Заготовительно-складские расходы для материальных ресурсов (за исключением металлических конструкций) - 2% ОЗП=1,02; ЭМ=1,02; ЗПМ=1,02; МАТ=1,02 Приказ от 04.08.2020 № 421/пр п.91 Транспортные затраты, в случае невозможности их определения на основании расчета или по результатам конъюнктурного анализа (от отпускной цены оборудования) - до 3% ОЗП=1,03; ЭМ=1,03; ЗПМ=1,03; МАТ=1,03 | 36 | 1158,29 0 | 0 0 | 1158,29 (1323,00/1,2) |  | 41698.31 | 0 | 0 0 | 41698.31 | 0 0 | 0 0
26 | цена поставщика | Ушко У1-7-16, шт КОЭФФИЦИЕНТЫ К ПОЗИЦИИ: Приказ от 04.08.2020 № 421/пр п.92а Заготовительно-складские расходы для материальных ресурсов (за исключением металлических конструкций) - 2% ОЗП=1,02; ЭМ=1,02; ЗПМ=1,02; МАТ=1,02 Приказ от 04.08.2020 № 421/пр п.91 Транспортные затраты, в случае невозможности их определения на основании расчета или по результатам конъюнктурного анализа (от отпускной цены оборудования) - до 3% ОЗП=1,03; ЭМ=1,03; ЗПМ=1,03; МАТ=1,03 | 18 | 370,86 0 | 0 0 | 370,86 (423,60/1,2) |  | 6675.51 | 0 | 0 0 | 6675.51 | 0 0 | 0 0
27 | цена поставщика | Звено промежуточное ПРТ, шт КОЭФФИЦИЕНТЫ К ПОЗИЦИИ: Приказ от 04.08.2020 № 421/пр п.92а Заготовительно-складские расходы для материальных ресурсов (за исключением металлических конструкций) - 2% ОЗП=1,02; ЭМ=1,02; ЗПМ=1,02; МАТ=1,02 Приказ от 04.08.2020 № 421/пр п.91 Транспортные затраты, в случае невозможности их определения на основании расчета или по результатам конъюнктурного анализа (от отпускной цены оборудования) - до 3% ОЗП=1,03; ЭМ=1,03; ЗПМ=1,03; МАТ=1,03 | 18 | 241,64 0 | 0 0 | 241,64 (276,00/1,2) |  | 4349.48 | 0 | 0 0 | 4349.48 | 0 0 | 0 0
28 | цена поставщика | Зажим натяжной НБ-2а, шт КОЭФФИЦИЕНТЫ К ПОЗИЦИИ: Приказ от 04.08.2020 № 421/пр п.92а Заготовительно-складские расходы для материальных ресурсов (за исключением металлических конструкций) - 2% ОЗП=1,02; ЭМ=1,02; ЗПМ=1,02; МАТ=1,02 Приказ от 04.08.2020 № 421/пр п.91 Транспортные затраты, в случае невозможности их определения на основании расчета или по результатам конъюнктурного анализа (от отпускной цены оборудования) - до 3% ОЗП=1,03; ЭМ=1,03; ЗПМ=1,03; МАТ=1,03 | 18 | 910,87 0 | 0 0 | 910,87 (1040,40/1,2) |  | 16395.66 | 0 | 0 0 | 16395.66 | 0 0 | 0 0
29 | цена поставщика | Провод СИП-3 1х95, м КОЭФФИЦИЕНТЫ К ПОЗИЦИИ: Приказ от 04.08.2020 № 421/пр п.92а Заготовительно-складские расходы для материальных ресурсов (за исключением металлических конструкций) - 2% ОЗП=1,02; ЭМ=1,02; ЗПМ=1,02; МАТ=1,02 Приказ от 04.08.2020 № 421/пр п.91 Транспортные затраты, в случае невозможности их определения на основании расчета или по результатам конъюнктурного анализа (от отпускной цены оборудования) - до 3% ОЗП=1,03; ЭМ=1,03; ЗПМ=1,03; МАТ=1,03 | 4554 | 189,63 0 | 0 0 | 189,63 (216,60/1,2) |  | 863590.05 | 0 | 0 0 | 863590.05 | 0 0 | 0 0
30 | цена поставщика | Муфта кабельная концевая 10КНТп-3х(70-120), шт КОЭФФИЦИЕНТЫ К ПОЗИЦИИ: Приказ от 04.08.2020 № 421/пр п.92а Заготовительно-складские расходы для материальных ресурсов (за исключением металлических конструкций) - 2% ОЗП=1,02; ЭМ=1,02; ЗПМ=1,02; МАТ=1,02 Приказ от 04.08.2020 № 421/пр п.91 Транспортные затраты, в случае невозможности их определения на основании расчета или по результатам конъюнктурного анализа (от отпускной цены оборудования) - до 3% ОЗП=1,03; ЭМ=1,03; ЗПМ=1,03; МАТ=1,03 | 4 | 2926,97 0 | 0 0 | 2926,97 (3343,20/1,2) |  | 11707.89 | 0 | 0 0 | 11707.89 | 0 0 | 0 0
31 | цена поставщика | Зажим плашечный CD 95, шт КОЭФФИЦИЕНТЫ К ПОЗИЦИИ: Приказ от 04.08.2020 № 421/пр п.92а Заготовительно-складские расходы для материальных ресурсов (за исключением металлических конструкций) - 2% ОЗП=1,02; ЭМ=1,02; ЗПМ=1,02; МАТ=1,02 Приказ от 04.08.2020 № 421/пр п.91 Транспортные затраты, в случае невозможности их определения на основании расчета или по результатам конъюнктурного анализа (от отпускной цены оборудования) - до 3% ОЗП=1,03; ЭМ=1,03; ЗПМ=1,03; МАТ=1,03 | 12 | 116,62 0 | 0 0 | 116,62 (133,20/1,2) |  | 1399.4 | 0 | 0 0 | 1399.4 | 0 0 | 0 0
32 | цена поставщика | Наконечник ТМЛ-120, шт КОЭФФИЦИЕНТЫ К ПОЗИЦИИ: Приказ от 04.08.2020 № 421/пр п.92а Заготовительно-складские расходы для материальных ресурсов (за исключением металлических конструкций) - 2% ОЗП=1,02; ЭМ=1,02; ЗПМ=1,02; МАТ=1,02 Приказ от 04.08.2020 № 421/пр п.91 Транспортные затраты, в случае невозможности их определения на основании расчета или по результатам конъюнктурного анализа (от отпускной цены оборудования) - до 3% ОЗП=1,03; ЭМ=1,03; ЗПМ=1,03; МАТ=1,03 | 12 | 245,32 0 | 0 0 | 245,32 (280,20/1,2) |  | 2943.78 | 0 | 0 0 | 2943.78 | 0 0 | 0 0
33 | цена поставщика | Траверса ТМ-2, шт КОЭФФИЦИЕНТЫ К ПОЗИЦИИ: Приказ от 04.08.2020 № 421/пр п.92а Заготовительно-складские расходы для материальных ресурсов (за исключением металлических конструкций) - 2% ОЗП=1,02; ЭМ=1,02; ЗПМ=1,02; МАТ=1,02 Приказ от 04.08.2020 № 421/пр п.91 Транспортные затраты, в случае невозможности их определения на основании расчета или по результатам конъюнктурного анализа (от отпускной цены оборудования) - до 3% ОЗП=1,03; ЭМ=1,03; ЗПМ=1,03; МАТ=1,03 | 4 | 2967,95 0 | 0 0 | 2967,95 (3390,00/1,2) |  | 11871.78 | 0 | 0 0 | 11871.78 | 0 0 | 0 0
34 | цена поставщика | Разрядник РДИП-10-IV-УХЛ1, шт КОЭФФИЦИЕНТЫ К ПОЗИЦИИ: Приказ от 04.08.2020 № 421/пр п.92в Заготовительно-складские расходы для оборудования - 1,2% ОЗП=1,012; ЭМ=1,012; ЗПМ=1,012; МАТ=1,012 Приказ от 04.08.2020 № 421/пр п.91 Транспортные затраты, в случае невозможности их определения на основании расчета или по результатам конъюнктурного анализа (от отпускной цены оборудования) - до 3% ОЗП=1,03; ЭМ=1,03; ЗПМ=1,03; МАТ=1,03 | 15 | 7591,68 0 | 0 0 | 7591,68 (8739,80/1,2) |  | 113875.22 | 0 | 0 0 | 113875.22 | 0 0 | 0 0
35 | цена поставщика | Разъединитель РЛК-10IV/630 УХЛ1 с приводом ПР-00-7 УХЛ1 в комплекте с КМЧ и тягами горячекатанный, шт КОЭФФИЦИЕНТЫ К ПОЗИЦИИ: Приказ от 04.08.2020 № 421/пр п.92в Заготовительно-складские расходы для оборудования - 1,2% ОЗП=1,012; ЭМ=1,012; ЗПМ=1,012; МАТ=1,012 Приказ от 04.08.2020 № 421/пр п.91 Транспортные затраты, в случае невозможности их определения на основании расчета или по результатам конъюнктурного анализа (от отпускной цены оборудования) - до 3% ОЗП=1,03; ЭМ=1,03; ЗПМ=1,03; МАТ=1,03 | 4 | 56304,12 0 | 0 0 | 56304,12 (64819,20/1,2) |  | 225216.47 | 0 | 0 0 | 225216.47 | 0 0 | 0 0
36 | цена поставщика | Ограничитель перенапряжения ОПН-10, шт КОЭФФИЦИЕНТЫ К ПОЗИЦИИ: Приказ от 04.08.2020 № 421/пр п.92в Заготовительно-складские расходы для оборудования - 1,2% ОЗП=1,012; ЭМ=1,012; ЗПМ=1,012; МАТ=1,012 Приказ от 04.08.2020 № 421/пр п.91 Транспортные затраты, в случае невозможности их определения на основании расчета или по результатам конъюнктурного анализа (от отпускной цены оборудования) - до 3% ОЗП=1,03; ЭМ=1,03; ЗПМ=1,03; МАТ=1,03 | 12 | 3062,45 0 | 0 0 | 3062,45 (3525,60/1,2) |  | 36749.44 | 0 | 0 0 | 36749.44 | 0 0 | 0 0
37 | ФССЦ20.1.01.02-0051 Приказы Минстроя России от 20.12.2021г. №961/пр,№962/пр | Зажим аппаратный прессуемый: А2А-185-2, 100 шт | 0,24 | 2853 0 | 0 0 | 2853 | таб.1.2 п.3 Индексы к статьям затрат базисной стоимости ФЕР-2001 (ред. 2020г.) ОЗП=37,2; ЭМ=12,27; ЗПМ=37,2; МАТ=10,01 | 6854.05 | 0 | 0 0 | 6854.05 | 0 0 | 0 0
38 | ФССЦ20.1.01.02-0049 Приказы Минстроя России от 20.12.2021г. №961/пр,№962/пр | Зажим аппаратный прессуемый: А2А-120-2, 100 шт | 0,12 | 2306 0 | 0 0 | 2306 | таб.1.2 п.3 Индексы к статьям затрат базисной стоимости ФЕР-2001 (ред. 2020г.) ОЗП=37,2; ЭМ=12,27; ЗПМ=37,2; МАТ=10,01 | 2769.97 | 0 | 0 0 | 2769.97 | 0 0 | 0 0
39 | ФССЦ20.1.01.11-0003 Приказы Минстроя России от 20.12.2021г. №961/пр,№962/пр | Зажим: плашечный соединительный ПА 1-1, шт | 12 | 2,4 0 | 0 0 | 2,4 | таб.1.2 п.3 Индексы к статьям затрат базисной стоимости ФЕР-2001 (ред. 2020г.) ОЗП=37,2; ЭМ=12,27; ЗПМ=37,2; МАТ=10,01 | 288.29 | 0 | 0 0 | 288.29 | 0 0 | 0 0
40 | ФССЦ08.3.04.02-0096 Приказы Минстроя России от 20.12.2021г. №961/пр,№962/пр | Круг стальной горячекатаный, марка стали ВСт3пс5-1, диаметр 18 мм, т | 0,155844 ((1,998*(48+30))/1000) | 5230,01 0 | 0 0 | 5230,01 | 08.3.04.02-0096 Круг стальной горячекатаный, марка стали ВСт3пс5-1, диаметр 18 мм МАТ=13,058 | 10643.18 | 0 | 0 0 | 10643.18 | 0 0 | 0 0
41 | ФССЦ08.3.07.01-0041 Приказы Минстроя России от 20.12.2021г. №961/пр,№962/пр | Прокат полосовой, горячекатаный, размер 40х4 мм, т | 0,30144 ((1,256*(144+96))/1000) | 6100 0 | 0 0 | 6100 | 08.3.07.01-0041 Прокат полосовой, горячекатаный, размер 40х4 мм МАТ=14,355 | 26395.69 | 0 | 0 0 | 26395.69 | 0 0 | 0 0
| Итого прямые затраты по разделу в ценах 2001 г.: | [6 empty] | 1649903.21 | 0 | 0 | 1649903.21 |  | 0
[10 empty] | 0 |  |  | 0
| В том числе, коэффициенты (справочно): | [11 empty] | 0
0
| Коэффициент "Приказ от 04.08.2020 № 421/пр п.92а Заготовительно-складские расходы для материальных ресурсов (за исключением металлических конструкций) - 2%" - ОЗП=1,02; ЭМ=1,02; ЗПМ=1,02; МАТ=1,02 (п.18-33) | [6 empty] | 24878.65 | 0 | 0 | 24878.65 |  | 0
[10 empty] | 0 |  |  | 0
| Коэффициент "Приказ от 04.08.2020 № 421/пр п.91 Транспортные затраты, в случае невозможности их определения на основании расчета или по результатам конъюнктурного анализа (от отпускной цены оборудования) - до 3%" - ОЗП=1,03; ЭМ=1,03; ЗПМ=1,03; МАТ=1,03 (п.18-36) | [6 empty] | 49011.16 | 0 | 0 | 49011.16 |  | 0
[10 empty] | 0 |  |  | 0
| Коэффициент "Приказ от 04.08.2020 № 421/пр п.92в Заготовительно-складские расходы для оборудования - 1,2%" - ОЗП=1,012; ЭМ=1,012; ЗПМ=1,012; МАТ=1,012 (п.34-36) | [6 empty] | 4326.81 | 0 | 0 | 4326.81 |  | 0
[10 empty] | 0 |  |  | 0
| Итого прямые затраты по разделу в текущих ценах: | [6 empty] | 2064325.39 | 0 | 0 | 2064325.39 |  | 0
[10 empty] | 0 |  |  | 0
| Итого: | [6 empty] | 2064325.39
| Cтроительные (ремонтно-строительные) работы | [6 empty] | 1688484.25
| Оборудование, мебель, инвентарь | [6 empty] | 375841.14
| Итого по разделу 3 Материалы и оборудование | [6 empty] | 2064325.39
| Раздел №4 | Пусконаладочные работы
42 | ФЕРп01-12-027-01 Приказ Минстроя России от 26.12.2019г. №874/пр, №876/пр | Испытание кабеля силового длиной до 500 м напряжением до 10 кВ, испытание НР: 74% ФОТ СП: 36% ФОТ | 4 | 55,71 55,71 | 0 0 | 0 | таб.7 п.1 Индекс на пусконаладочные работы к ФЕРп ОЗП=37,2 | 8289.65 | 8289.65 | 0 0 | 0 | 4,86 0 | 19,44 0
43 | ФЕРп01-12-027-04 Приказ Минстроя России от 26.12.2019г. №874/пр, №876/пр | За каждые последующие 500 м испытания силового кабеля напряжением до 10 кВ добавлять к норме 01-12-027-01, 500 м кабеля НР: 74% ФОТ СП: 36% ФОТ | 8 | 16,62 16,62 | 0 0 | 0 | таб.7 п.1 Индекс на пусконаладочные работы к ФЕРп ОЗП=37,2 | 4946.11 | 4946.11 | 0 0 | 0 | 1,45 0 | 11,6 0
44 | ФЕРп01-11-010-01 Приказ Минстроя России от 26.12.2019г. №874/пр, №876/пр | Измерение сопротивления растеканию тока заземлителя, измерение НР: 74% ФОТ СП: 36% ФОТ | 4 | 12,81 12,81 | 0 0 | 0 | таб.7 п.1 Индекс на пусконаладочные работы к ФЕРп ОЗП=37,2 | 1906.13 | 1906.13 | 0 0 | 0 | 1 0 | 4 0
| Итого прямые затраты по разделу в ценах 2001 г.: | [6 empty] | 407.04 | 407.04 | 0 | 0 |  | 35.04
[10 empty] | 0 |  |  | 0
| Итого прямые затраты по разделу в текущих ценах: | [6 empty] | 15141.89 | 15141.89 | 0 | 0 |  | 35.04
[10 empty] | 0 |  |  | 0
| Накладные расходы: 74% ФОТ (п.42-44) | [6 empty] | 11205
| ИТОГО накладных расходов по разделу: | [6 empty] | 11205
| Сметная прибыль: 36% ФОТ (п.42-44) | [6 empty] | 5451.08
| ИТОГО сметной прибыли по разделу: | [6 empty] | 5451.08
| Итого: | [6 empty] | 31797.97
| Прочие затраты | [6 empty] | 31797.97
| Итого по разделу 4 Пусконаладочные работы | [6 empty] | 31797.97
| Итого прямые затраты по смете в ценах 2001 г.: | [6 empty] | 1670850.64 | 4324.45 | 12931.46 | 1653594.73 |  | 514.1915
[10 empty] | 1524.97 |  |  | 155.8924
| В том числе, коэффициенты (справочно): | [11 empty] | 514.1915
155.8924
| Коэффициент "Приказ от 04.08.2020 № 421/пр п.58б При применении сметных норм, включенных в сборники ГЭСН (ФЕР, ТЕР), аналогичных технологическим процессам в новом строительстве, в том числе по возведению новых конструктивных элементов" - ОЗП=1,15; ЭМ=1,25; ЗПМ=1,25; ТЗР=1,15; ТЗМ=1,25 (п.4-7,9,12-16) | [6 empty] | 2386.4 | 390.09 | 1996.31 | 0 |  | 514.1915
[10 empty] | 254.77 |  |  | 155.8924
| Коэффициент " За 2 раза" - ОЗП=2; ЭМ=2; ЗПМ=2; МАТ=2 (п.12) | [6 empty] | 16.35 | 1.93 | 0.6 | 13.81 |  | 514.1915
[10 empty] | 0.02 |  |  | 155.8924
| Коэффициент "Приказ от 04.08.2020 № 421/пр п.92а Заготовительно-складские расходы для материальных ресурсов (за исключением металлических конструкций) - 2%" - ОЗП=1,02; ЭМ=1,02; ЗПМ=1,02; МАТ=1,02 (п.18-33) | [6 empty] | 24878.65 | 0 | 0 | 24878.65 |  | 514.1915
[10 empty] | 0 |  |  | 155.8924
| Коэффициент "Приказ от 04.08.2020 № 421/пр п.91 Транспортные затраты, в случае невозможности их определения на основании расчета или по результатам конъюнктурного анализа (от отпускной цены оборудования) - до 3%" - ОЗП=1,03; ЭМ=1,03; ЗПМ=1,03; МАТ=1,03 (п.18-36) | [6 empty] | 49011.16 | 0 | 0 | 49011.16 |  | 514.1915
[10 empty] | 0 |  |  | 155.8924
| Коэффициент "Приказ от 04.08.2020 № 421/пр п.92в Заготовительно-складские расходы для оборудования - 1,2%" - ОЗП=1,012; ЭМ=1,012; ЗПМ=1,012; МАТ=1,012 (п.34-36) | [6 empty] | 4326.81 | 0 | 0 | 4326.81 |  | 514.1915
[10 empty] | 0 |  |  | 155.8924
| Итого прямые затраты по смете в текущих ценах: | [6 empty] | 2449534.37 | 175452.69 | 195643.72 | 2078437.96 |  | 514.1915
[10 empty] | 66207.08 |  |  | 155.8924
| Накладные расходы: 103% ФОТ (п.1-7,9,14,15) | [6 empty] | 217680.48
| Накладные расходы: 97% ФОТ (п.8,10,11) | [6 empty] | 14461.39
| Накладные расходы: 94% ФОТ (п.12) | [6 empty] | 157.36
| Накладные расходы: 92% ФОТ (п.13,16) | [6 empty] | 93.43
| Накладные расходы: 74% ФОТ (п.42-44) | [6 empty] | 11205
| ИТОГО накладных расходов по смете: | [6 empty] | 243597.66
| Сметная прибыль: 60%*0,85=51% ФОТ (п.1-7,9,14,15) | [6 empty] | 107783.52
| Сметная прибыль: 51% ФОТ (п.8,10,11) | [6 empty] | 7603.41
| Сметная прибыль: 51%*0,85=43% ФОТ (п.12) | [6 empty] | 71.98
| Сметная прибыль: 46%*0,85=39% ФОТ (п.13,16) | [6 empty] | 39.61
| Сметная прибыль: 36% ФОТ (п.42-44) | [6 empty] | 5451.08
| ИТОГО сметной прибыли по смете: | [6 empty] | 120949.6
Итоги по смете:
| Cтроительные (ремонтно-строительные) работы | [6 empty] | 2363636.41
| Монтажные работы | [6 empty] | 42806.11
| Прочие затраты | [6 empty] | 31797.97
| Оборудование, мебель, инвентарь | [6 empty] | 375841.14
| Итого | [6 empty] | 2814081.63
В том числе:
| Материалы | [6 empty] | 2078437.96
| Машины и механизмы | [6 empty] | 195643.72
| ФОТ | [6 empty] | 241659.77
| Накладные расходы | [6 empty] | 243597.66
| Сметная прибыль | [6 empty] | 120949.6
| Итого: | [6 empty] | 2814081.63
| НДС [2814081,63*20%] | [6 empty] | 562816.33
| ВСЕГО по смете | [6 empty] | 3376897.9638
| Составил: |  |  |  | Проверил: