## _Томск ЛСР с материалами
Томская обл., Томский район, с. Малиновка
СОГЛАСОВАНО: |  |  | (наименование стройки) | [6 empty] | УТВЕРЖДАЮ:
Подрядчик: | [9 empty] | Заказчик:
Директор: _____________ // |  |  | ЛОКАЛЬНЫЙ СМЕТНЫЙ РАСЧЕТ № 27 | [6 empty] | Директор: _____________ //
(локальная смета)
ВЛ-0,4 кВ от ТП 10/0,4 кВ М-5-5 по адресу: Томская обл., Томский р-н, с. Малиновка
(наименование работ и затрат, наименование объекта)
Основание: |  | Дефектная ведомость №
Сметная стоимость |  | 619882.93 |  |  | руб.
Средства на оплату труда |  |  | 63524.91 |  | руб.
Составлен(а) в текущих ценах по состоянию на I кв. 2022 года
№ пп | Шифр и номер позиции и норматива | Наименование работ и затрат, единица измерения | Коли- чество | Стоимость единицы (в базисном уровне цен с учетом всех коэффициентов к позиции) |  |  | Индекс | Общая стоимость (в текущем уровне цен) |  |  |  | Затраты труда рабочих, чел.-ч, не занятых обсл.машин
|  |  |  | всего | экспл.маш. | материалы |  | всего | основная зарплата | экспл.маш. | материалы | на единицу | всего
|  |  |  | осн.зарплата | в т.ч. з/пл. |  |  |  |  | в т.ч. з/пл.
1 | 2 | 3 | 4 | 5 | 6 | 7 | 8 | 9 | 10 | 11 | 12 | 13 | 14
| Раздел №1 | ВЛ-0,4 кВ
1 | ФЕР33-04-001-02 Приказ Минстроя России от 30.03.2020г. №171/пр,172/пр | Выправка с помощью механизмов деревянных опор ВЛ 0,38; 6-10 кВ из пропитанных цельных стоек: одностоечных с подкосом, шт КОЭФФИЦИЕНТ К ПОЗИЦИИ: Приказ от 04.08.2020 № 421/пр п.58б При применении сметных норм, включенных в сборники ГЭСН (ФЕР, ТЕР), аналогичных технологическим процессам в новом строительстве, в том числе по возведению новых конструктивных элементов ОЗП=1,15; ЭМ=1,25; ЗПМ=1,25; ТЗР=1,15; ТЗМ=1,25 НР: 103% ФОТ СП: 60%*0,85=51% ФОТ | 4 | 370,79 50,74 | 261,08 24,06 | 58,97 | 33.113. Установка с помощью механизмов деревянных опор ВЛ 0,38-10 кВ из пропитанных деталей ОЗП=28,22; ЭМ=9,35; ЗПМ=28,22; МАТ=6,3 | 16977.96 | 5727.53 | 9764,39 2715,89 | 1486.04 | 5,727 2,075 | 22,91 8,3
2 | ФЕР33-04-001-01 Приказ Минстроя России от 30.03.2020г. №171/пр,172/пр | Выправка с помощью механизмов деревянных опор ВЛ 0,38; 6-10 кВ из пропитанных цельных стоек: одностоечных, шт КОЭФФИЦИЕНТ К ПОЗИЦИИ: Приказ от 04.08.2020 № 421/пр п.58б При применении сметных норм, включенных в сборники ГЭСН (ФЕР, ТЕР), аналогичных технологическим процессам в новом строительстве, в том числе по возведению новых конструктивных элементов ОЗП=1,15; ЭМ=1,25; ЗПМ=1,25; ТЗР=1,15; ТЗМ=1,25 НР: 103% ФОТ СП: 60%*0,85=51% ФОТ | 18 | 214,64 25,58 | 130,09 12,04 | 58,97 | 33.113. Установка с помощью механизмов деревянных опор ВЛ 0,38-10 кВ из пропитанных деталей ОЗП=28,22; ЭМ=9,35; ЗПМ=28,22; МАТ=6,3 | 41574.97 | 12993.62 | 21894,15 6115,84 | 6687.2 | 2,8865 1,0375 | 51,96 18,68
3 | ФЕРм08-01-052-01 Приказ Минстроя России от 26.12.2019г. №872/пр, №876/пр | Демонтаж изолятор опорный напряжением до 10 кВ, количество точек крепления 1, шт КОЭФФИЦИЕНТ К ПОЗИЦИИ: Приказ от 04.09.2019 № 507/пр табл.3 п.4 Демонтаж оборудования, не пригодного для дальнейшего использования (предназначено в лом), без разборки и резки ОЗП=0,3; ЭМ=0,3; ЗПМ=0,3; МАТ=0; ТЗР=0,3; ТЗМ=0,3 НР: 97% ФОТ СП: 51% ФОТ | 12 | 1,38 1,16 | 0,22 0,03 | 0 | 55.70. Изолятор опорный напряжением: до 10 кВ, количество точек крепления 1-2 ОЗП=28,22; ЭМ=15,02; ЗПМ=28,22; МАТ=15,84 | 432.47 | 392.82 | 39,65 10,16 | 0 | 0,12 0 | 1,44 0
4 | ФЕРм08-01-052-01 Приказ Минстроя России от 26.12.2019г. №872/пр, №876/пр | Изолятор опорный напряжением до 10 кВ, количество точек крепления 1, шт НР: 97% ФОТ СП: 51% ФОТ | 12 | 5,37 3,85 | 0,72 0,1 | 0,8 | 55.70. Изолятор опорный напряжением: до 10 кВ, количество точек крепления 1-2 ОЗП=28,22; ЭМ=15,02; ЗПМ=28,22; МАТ=15,84 | 1585.59 | 1303.76 | 129,77 33,86 | 152.06 | 0,4 0 | 4,8 0
5 | ФССЦ22.2.01.04-0017 Приказы Минстроя России от 20.12.2021г. №961/пр,№962/пр | Изолятор линейный штыревой ТФ-20, 100 шт | 0,12 | 872,1 0 | 0 0 | 872,1 | 22.2.01.04-0017 Изолятор линейный штыревой ТФ-20 МАТ=7,001 | 732.65 | 0 | 0 0 | 732.65 | 0 0 | 0 0
6 | цена поставщика | Колпачок К-5, шт КОЭФФИЦИЕНТ К ПОЗИЦИИ: Приказ от 04.08.2020 № 421/пр п.92а Заготовительно-складские расходы для материальных ресурсов (за исключением металлических конструкций) - 2% ОЗП=1,02; ЭМ=1,02; ЗПМ=1,02; МАТ=1,02 | 12 | 71,4 0 | 0 0 | 71,4 (84/1,2) |  | 856.8 | 0 | 0 0 | 856.8 | 0 0 | 0 0
7 | ФЕР33-04-017-01 Приказ Минстроя России от 26.12.2019г. №871/пр, №876/пр | Подвеска самонесущих изолированных проводов (СИП-2А) напряжением от 0,4 кВ до 1 кВ (со снятием напряжения) при количестве 29 опор с использованием автогидроподъемника, 1000 м КОЭФФИЦИЕНТ К ПОЗИЦИИ: Приказ от 04.08.2020 № 421/пр п.58б При применении сметных норм, включенных в сборники ГЭСН (ФЕР, ТЕР), аналогичных технологическим процессам в новом строительстве, в том числе по возведению новых конструктивных элементов ОЗП=1,15; ЭМ=1,25; ЗПМ=1,25; ТЗР=1,15; ТЗМ=1,25 НР: 103% ФОТ СП: 60%*0,85=51% ФОТ | 1 | 12015,26 713,49 | 3866,03 498,85 | 7435,74 | 33.143. Подвеска самонесущих изолированных проводов (СИП-2А) напряжением от 0,4 кВ до 1 кВ (со снятием напряжения) ОЗП=28,22; ЭМ=10,87; ЗПМ=28,22; МАТ=4,82 | 97998.71 | 20134.69 | 42023,75 14077,55 | 35840.27 | 75,026 46,8875 | 75,03 46,89
8 | цена поставщика | Провод СИП-2 3х25+1х35 (м), м КОЭФФИЦИЕНТ К ПОЗИЦИИ: Приказ от 04.08.2020 № 421/пр п.92а Заготовительно-складские расходы для материальных ресурсов (за исключением металлических конструкций) - 2% ОЗП=1,02; ЭМ=1,02; ЗПМ=1,02; МАТ=1,02 | 1020 (1,02*1000) | 236,3 0 | 0 0 | 236,3 (278/1,2) |  | 241026 | 0 | 0 0 | 241026 | 0 0 | 0 0
9 | ФССЦ20.1.01.08-0019 Приказы Минстроя России от 20.12.2021г. №961/пр,№962/пр | Зажим ответвительный с проводами ответвлений сечением 16-95 мм2, 100 шт | 0,92 | 11054 0 | 0 0 | 11054 | 20.1.01.08-0019 Зажим ответвительный с проводами ответвлений сечением 16-95 мм2 МАТ=1,732 | 17613.89 | 0 | 0 0 | 17613.89 | 0 0 | 0 0
10 | ФЕР13-03-004-26 Прим. Приказ Минстроя России от 26.12.2019г. №871/пр, №876/пр | Нанесение диспетчерского наименования эмалью ПФ-115, 100 м2 КОЭФФИЦИЕНТ К ПОЗИЦИИ: Приказ от 04.08.2020 № 421/пр п.58б При применении сметных норм, включенных в сборники ГЭСН (ФЕР, ТЕР), аналогичных технологическим процессам в новом строительстве, в том числе по возведению новых конструктивных элементов ОЗП=1,15; ЭМ=1,25; ЗПМ=1,25; ТЗР=1,15; ТЗМ=1,25 НР: 94% ФОТ СП: 51%*0,85=43% ФОТ | 0,03 | 167,89 22,22 | 7,51 0,28 | 138,16 | 13.99. Окраска металлических огрунтованных поверхностей: эмалью ПФ-115 ОЗП=28,22; ЭМ=10,95; ЗПМ=28,22; МАТ=6,76 | 49.42 | 18.91 | 2,52 0,28 | 27.99 | 2,4495 0,025 | 0,07 0
| Итого прямые затраты по разделу в ценах 2001 г.: | [6 empty] | 263279.94 | 1290.21 | 5818.98 | 256170.75 |  | 156.2045
[10 empty] | 651.83 |  |  | 73.8632
| В том числе, коэффициенты (справочно): | [11 empty] | 156.2045
73.8632
| Коэффициент "Приказ от 04.08.2020 № 421/пр п.58б При применении сметных норм, включенных в сборники ГЭСН (ФЕР, ТЕР), аналогичных технологическим процессам в новом строительстве, в том числе по возведению новых конструктивных элементов" - ОЗП=1,15; ЭМ=1,25; ЗПМ=1,25; ТЗР=1,15; ТЗМ=1,25 (п.1,2,7,10) | [6 empty] | 1630.25 | 179.75 | 1450.5 | 0 |  | 156.2045
[10 empty] | 162.39 |  |  | 73.8632
| Коэффициент "Приказ от 04.09.2019 № 507/пр табл.3 п.4 Демонтаж оборудования, не пригодного для дальнейшего использования (предназначено в лом), без разборки и резки" - ОЗП=0,3; ЭМ=0,3; ЗПМ=0,3; МАТ=0; ТЗР=0,3; ТЗМ=0,3 (п.3) | [6 empty] | -47.88 | -32.28 | -6 | -9.6 |  | 156.2045
[10 empty] | -0.84 |  |  | 73.8632
| Коэффициент "Приказ от 04.08.2020 № 421/пр п.92а Заготовительно-складские расходы для материальных ресурсов (за исключением металлических конструкций) - 2%" - ОЗП=1,02; ЭМ=1,02; ЗПМ=1,02; МАТ=1,02 (п.6,8) | [6 empty] | 4742.8 | 0 | 0 | 4742.8 |  | 156.2045
[10 empty] | 0 |  |  | 73.8632
| Итого прямые затраты по разделу в текущих ценах: | [6 empty] | 418848.46 | 40571.33 | 73854.23 | 304422.9 |  | 156.2045
[10 empty] | 22953.58 |  |  | 73.8632
| Накладные расходы: 103% ФОТ (п.1,2,7) | [6 empty] | 63618.07
| Накладные расходы: 97% ФОТ (п.3,4) | [6 empty] | 1688.38
| Накладные расходы: 94% ФОТ (п.10) | [6 empty] | 18.04
| ИТОГО накладных расходов по разделу: | [6 empty] | 65324.49
| Сметная прибыль: 60%*0,85=51% ФОТ (п.1,2,7) | [6 empty] | 31500.2
| Сметная прибыль: 51% ФОТ (п.3,4) | [6 empty] | 887.71
| Сметная прибыль: 51%*0,85=43% ФОТ (п.10) | [6 empty] | 8.25
| ИТОГО сметной прибыли по разделу: | [6 empty] | 32396.16
| Итого: | [6 empty] | 516569.11
| Cтроительные (ремонтно-строительные) работы | [6 empty] | 510385.51
| Монтажные работы | [6 empty] | 4594.15
| Прочие затраты | [6 empty] | 1589.45
| Итого по разделу 1 ВЛ-0,4 кВ | [6 empty] | 516569.11
| Итого прямые затраты по смете в ценах 2001 г.: | [6 empty] | 263279.94 | 1290.21 | 5818.98 | 256170.75 |  | 156.2045
[10 empty] | 651.83 |  |  | 73.8632
| В том числе, коэффициенты (справочно): | [11 empty] | 156.2045
73.8632
| Коэффициент "Приказ от 04.08.2020 № 421/пр п.58б При применении сметных норм, включенных в сборники ГЭСН (ФЕР, ТЕР), аналогичных технологическим процессам в новом строительстве, в том числе по возведению новых конструктивных элементов" - ОЗП=1,15; ЭМ=1,25; ЗПМ=1,25; ТЗР=1,15; ТЗМ=1,25 (п.1,2,7,10) | [6 empty] | 1630.25 | 179.75 | 1450.5 | 0 |  | 156.2045
[10 empty] | 162.39 |  |  | 73.8632
| Коэффициент "Приказ от 04.09.2019 № 507/пр табл.3 п.4 Демонтаж оборудования, не пригодного для дальнейшего использования (предназначено в лом), без разборки и резки" - ОЗП=0,3; ЭМ=0,3; ЗПМ=0,3; МАТ=0; ТЗР=0,3; ТЗМ=0,3 (п.3) | [6 empty] | -47.88 | -32.28 | -6 | -9.6 |  | 156.2045
[10 empty] | -0.84 |  |  | 73.8632
| Коэффициент "Приказ от 04.08.2020 № 421/пр п.92а Заготовительно-складские расходы для материальных ресурсов (за исключением металлических конструкций) - 2%" - ОЗП=1,02; ЭМ=1,02; ЗПМ=1,02; МАТ=1,02 (п.6,8) | [6 empty] | 4742.8 | 0 | 0 | 4742.8 |  | 156.2045
[10 empty] | 0 |  |  | 73.8632
| Итого прямые затраты по смете в текущих ценах: | [6 empty] | 418848.46 | 40571.33 | 73854.23 | 304422.9 |  | 156.2045
[10 empty] | 22953.58 |  |  | 73.8632
| Накладные расходы: 103% ФОТ (п.1,2,7) | [6 empty] | 63618.07
| Накладные расходы: 97% ФОТ (п.3,4) | [6 empty] | 1688.38
| Накладные расходы: 94% ФОТ (п.10) | [6 empty] | 18.04
| ИТОГО накладных расходов по смете: | [6 empty] | 65324.49
| Сметная прибыль: 60%*0,85=51% ФОТ (п.1,2,7) | [6 empty] | 31500.2
| Сметная прибыль: 51% ФОТ (п.3,4) | [6 empty] | 887.71
| Сметная прибыль: 51%*0,85=43% ФОТ (п.10) | [6 empty] | 8.25
| ИТОГО сметной прибыли по смете: | [6 empty] | 32396.16
Итоги по смете:
| Cтроительные (ремонтно-строительные) работы | [6 empty] | 510385.51
| Монтажные работы | [6 empty] | 4594.15
| Прочие затраты | [6 empty] | 1589.45
| Итого | [6 empty] | 516569.11
В том числе:
| Материалы | [6 empty] | 304422.9
| Машины и механизмы | [6 empty] | 73854.23
| ФОТ | [6 empty] | 63524.91
| Накладные расходы | [6 empty] | 65324.49
| Сметная прибыль | [6 empty] | 32396.16
| Итого: | [6 empty] | 516569.11
| НДС [516569,11*20%] | [6 empty] | 103313.82
| ВСЕГО по смете | [6 empty] | 619882.93
| Составил: |  |  |  | Проверил: