## _Томск ЛСР с материалами
Томская обл., Томский район, с. Копылово
СОГЛАСОВАНО: |  |  | (наименование стройки) | [6 empty] | УТВЕРЖДАЮ:
Подрядчик: | [9 empty] | Заказчик:
Директор: _____________ // |  |  | ЛОКАЛЬНЫЙ СМЕТНЫЙ РАСЧЕТ № 12 | [6 empty] | Директор: _____________ //
(локальная смета)
ВЛ-0,4 кВ от ТП 10/0,4 кВ К-17-4 по адресу: Томская обл., Томский р-н, с. Копылово
(наименование работ и затрат, наименование объекта)
Основание: |  | Дефектная ведомость №
Сметная стоимость |  | 52888.424 |  |  | руб.
Средства на оплату труда |  |  | 5943.43 |  | руб.
Составлен(а) в текущих ценах по состоянию на I кв. 2022 года
№ пп | Шифр и номер позиции и норматива | Наименование работ и затрат, единица измерения | Коли- чество | Стоимость единицы (в базисном уровне цен с учетом всех коэффициентов к позиции) |  |  | Индекс | Общая стоимость (в текущем уровне цен) |  |  |  | Затраты труда рабочих, чел.-ч, не занятых обсл.машин
|  |  |  | всего | экспл.маш. | материалы |  | всего | основная зарплата | экспл.маш. | материалы | на единицу | всего
|  |  |  | осн.зарплата | в т.ч. з/пл. |  |  |  |  | в т.ч. з/пл.
1 | 2 | 3 | 4 | 5 | 6 | 7 | 8 | 9 | 10 | 11 | 12 | 13 | 14
| Раздел №1 | ВЛ-0,4 кВ
1 | ФЕР33-04-001-01 Приказ Минстроя России от 30.03.2020г. №171/пр,172/пр | Выправка с помощью механизмов деревянных опор ВЛ 0,38; 6-10 кВ из пропитанных цельных стоек: одностоечных, шт КОЭФФИЦИЕНТ К ПОЗИЦИИ: Приказ от 04.08.2020 № 421/пр п.58б При применении сметных норм, включенных в сборники ГЭСН (ФЕР, ТЕР), аналогичных технологическим процессам в новом строительстве, в том числе по возведению новых конструктивных элементов ОЗП=1,15; ЭМ=1,25; ЗПМ=1,25; ТЗР=1,15; ТЗМ=1,25 НР: 103% ФОТ СП: 60%*0,85=51% ФОТ | 2 | 214,64 25,58 | 130,09 12,04 | 58,97 | 33.113. Установка с помощью механизмов деревянных опор ВЛ 0,38-10 кВ из пропитанных деталей ОЗП=28,22; ЭМ=9,35; ЗПМ=28,22; МАТ=6,3 | 4619.44 | 1443.74 | 2432,68 679,54 | 743.02 | 2,8865 1,0375 | 5,77 2,08
2 | ФЕР33-04-017-01 Приказ Минстроя России от 26.12.2019г. №871/пр, №876/пр | Подвеска самонесущих изолированных проводов (СИП-2А) напряжением от 0,4 кВ до 1 кВ (со снятием напряжения) при количестве 29 опор с использованием автогидроподъемника, 1000 м КОЭФФИЦИЕНТ К ПОЗИЦИИ: Приказ от 04.08.2020 № 421/пр п.58б При применении сметных норм, включенных в сборники ГЭСН (ФЕР, ТЕР), аналогичных технологическим процессам в новом строительстве, в том числе по возведению новых конструктивных элементов ОЗП=1,15; ЭМ=1,25; ЗПМ=1,25; ТЗР=1,15; ТЗМ=1,25 НР: 103% ФОТ СП: 60%*0,85=51% ФОТ | 0,03 | 12015,26 713,49 | 3866,03 498,85 | 7435,74 | 33.143. Подвеска самонесущих изолированных проводов (СИП-2А) напряжением от 0,4 кВ до 1 кВ (со снятием напряжения) ОЗП=28,22; ЭМ=10,87; ЗПМ=28,22; МАТ=4,82 | 2939.81 | 603.91 | 1260,7 422,45 | 1075.2 | 75,026 46,8875 | 2,25 1,41
3 | цена поставщика | Провод СИП-4 4х50 (м), м КОЭФФИЦИЕНТ К ПОЗИЦИИ: Приказ от 04.08.2020 № 421/пр п.92а Заготовительно-складские расходы для материальных ресурсов (за исключением металлических конструкций) - 2% ОЗП=1,02; ЭМ=1,02; ЗПМ=1,02; МАТ=1,02 | 30,6 (1,02*30) | 302,94 0 | 0 0 | 302,94 (356,40/1,2) |  | 9269.96 | 0 | 0 0 | 9269.96 | 0 0 | 0 0
4 | ФССЦ20.1.01.08-0019 Приказы Минстроя России от 20.12.2021г. №961/пр,№962/пр | Зажим ответвительный с проводами ответвлений сечением 16-95 мм2, 100 шт | 0,04 | 11054 0 | 0 0 | 11054 | 20.1.01.08-0019 Зажим ответвительный с проводами ответвлений сечением 16-95 мм2 МАТ=1,732 | 765.82 | 0 | 0 0 | 765.82 | 0 0 | 0 0
5 | ФЕР13-03-004-26 Прим. Приказ Минстроя России от 26.12.2019г. №871/пр, №876/пр | Окраска металлических огрунтованных поверхностей эмалью ПФ-115, 100 м2 КОЭФФИЦИЕНТ К ПОЗИЦИИ: Приказ от 04.08.2020 № 421/пр п.58б При применении сметных норм, включенных в сборники ГЭСН (ФЕР, ТЕР), аналогичных технологическим процессам в новом строительстве, в том числе по возведению новых конструктивных элементов ОЗП=1,15; ЭМ=1,25; ЗПМ=1,25; ТЗР=1,15; ТЗМ=1,25 НР: 94% ФОТ СП: 51%*0,85=43% ФОТ | 0,01 | 167,89 22,22 | 7,51 0,28 | 138,16 | 13.99. Окраска металлических огрунтованных поверхностей: эмалью ПФ-115 ОЗП=28,22; ЭМ=10,95; ЗПМ=28,22; МАТ=6,76 | 16.42 | 6.21 | 0,88 0 | 9.33 | 2,4495 0,025 | 0,02 0
6 | ФЕР33-04-042-05 Приказ Минстроя России от 26.12.2019г. №871/пр, №876/пр | Демонтаж опор ВЛ 0,38-10 кВ с приставками одностоечных с подкосом, шт НР: 103% ФОТ СП: 60%*0,85=51% ФОТ | 1 | 291,18 23,94 | 267,24 25,45 | 0 | 33.165. Демонтаж опор ВЛ 0.38-10 кВ ОЗП=28,22; ЭМ=9,36; ЗПМ=28,22 | 3176.96 | 675.59 | 2501,37 718,2 | 0 | 2,64 2,29 | 2,64 2,29
7 | ФЕР33-04-042-05 Приказ Минстроя России от 26.12.2019г. №871/пр, №876/пр | Демонтаж опор ВЛ 0,38-10 кВ с приставками одностоечных с подкосом, шт НР: 103% ФОТ СП: 60%*0,85=51% ФОТ | 1 | 291,18 23,94 | 267,24 25,45 | 0 | 33.165. Демонтаж опор ВЛ 0.38-10 кВ ОЗП=28,22; ЭМ=9,36; ЗПМ=28,22 | 3176.96 | 675.59 | 2501,37 718,2 | 0 | 2,64 2,29 | 2,64 2,29
8 | цена поставщика | Опора А1 ДБ, шт КОЭФФИЦИЕНТ К ПОЗИЦИИ: Приказ от 04.08.2020 № 421/пр п.92а Заготовительно-складские расходы для материальных ресурсов (за исключением металлических конструкций) - 2% ОЗП=1,02; ЭМ=1,02; ЗПМ=1,02; МАТ=1,02 | 1 | 10956,5 0 | 0 0 | 10956,5 (12890/1,2) |  | 10956.5 | 0 | 0 0 | 10956.5 | 0 0 | 0 0
| Итого прямые затраты по разделу в ценах 2001 г.: | [6 empty] | 21561.05 | 111.16 | 835.46 | 20614.42 |  | 13.3283
[10 empty] | 82.13 |  |  | 8.0619
| В том числе, коэффициенты (справочно): | [11 empty] | 13.3283
8.0619
| Коэффициент "Приказ от 04.08.2020 № 421/пр п.58б При применении сметных норм, включенных в сборники ГЭСН (ФЕР, ТЕР), аналогичных технологическим процессам в новом строительстве, в том числе по возведению новых конструктивных элементов" - ОЗП=1,15; ЭМ=1,25; ЗПМ=1,25; ТЗР=1,15; ТЗМ=1,25 (п.1,2,5) | [6 empty] | 84.76 | 9.5 | 75.26 | 0 |  | 13.3283
[10 empty] | 7.82 |  |  | 8.0619
| Коэффициент "Приказ от 04.08.2020 № 421/пр п.92а Заготовительно-складские расходы для материальных ресурсов (за исключением металлических конструкций) - 2%" - ОЗП=1,02; ЭМ=1,02; ЗПМ=1,02; МАТ=1,02 (п.3,8) | [6 empty] | 396.6 | 0 | 0 | 396.6 |  | 13.3283
[10 empty] | 0 |  |  | 8.0619
| Итого прямые затраты по разделу в текущих ценах: | [6 empty] | 34921.87 | 3405.04 | 8697 | 22819.83 |  | 13.3283
[10 empty] | 2538.39 |  |  | 8.0619
| Накладные расходы: 103% ФОТ (п.1,2,6,7) | [6 empty] | 6115.33
| Накладные расходы: 94% ФОТ (п.5) | [6 empty] | 5.84
| ИТОГО накладных расходов по разделу: | [6 empty] | 6121.17
| Сметная прибыль: 60%*0,85=51% ФОТ (п.1,2,6,7) | [6 empty] | 3027.97
| Сметная прибыль: 51%*0,85=43% ФОТ (п.5) | [6 empty] | 2.67
| ИТОГО сметной прибыли по разделу: | [6 empty] | 3030.64
| Итого: | [6 empty] | 44073.68
| Cтроительные (ремонтно-строительные) работы | [6 empty] | 33117.18
| Прочие затраты | [6 empty] | 10956.5
| Итого по разделу 1 ВЛ-0,4 кВ | [6 empty] | 44073.68
| Итого прямые затраты по смете в ценах 2001 г.: | [6 empty] | 21561.05 | 111.16 | 835.46 | 20614.42 |  | 13.3283
[10 empty] | 82.13 |  |  | 8.0619
| В том числе, коэффициенты (справочно): | [11 empty] | 13.3283
8.0619
| Коэффициент "Приказ от 04.08.2020 № 421/пр п.58б При применении сметных норм, включенных в сборники ГЭСН (ФЕР, ТЕР), аналогичных технологическим процессам в новом строительстве, в том числе по возведению новых конструктивных элементов" - ОЗП=1,15; ЭМ=1,25; ЗПМ=1,25; ТЗР=1,15; ТЗМ=1,25 (п.1,2,5) | [6 empty] | 84.76 | 9.5 | 75.26 | 0 |  | 13.3283
[10 empty] | 7.82 |  |  | 8.0619
| Коэффициент "Приказ от 04.08.2020 № 421/пр п.92а Заготовительно-складские расходы для материальных ресурсов (за исключением металлических конструкций) - 2%" - ОЗП=1,02; ЭМ=1,02; ЗПМ=1,02; МАТ=1,02 (п.3,8) | [6 empty] | 396.6 | 0 | 0 | 396.6 |  | 13.3283
[10 empty] | 0 |  |  | 8.0619
| Итого прямые затраты по смете в текущих ценах: | [6 empty] | 34921.87 | 3405.04 | 8697 | 22819.83 |  | 13.3283
[10 empty] | 2538.39 |  |  | 8.0619
| Накладные расходы: 103% ФОТ (п.1,2,6,7) | [6 empty] | 6115.33
| Накладные расходы: 94% ФОТ (п.5) | [6 empty] | 5.84
| ИТОГО накладных расходов по смете: | [6 empty] | 6121.17
| Сметная прибыль: 60%*0,85=51% ФОТ (п.1,2,6,7) | [6 empty] | 3027.97
| Сметная прибыль: 51%*0,85=43% ФОТ (п.5) | [6 empty] | 2.67
| ИТОГО сметной прибыли по смете: | [6 empty] | 3030.64
Итоги по смете:
| Cтроительные (ремонтно-строительные) работы | [6 empty] | 33117.18
| Прочие затраты | [6 empty] | 10956.5
| Итого | [6 empty] | 44073.68
В том числе:
| Материалы | [6 empty] | 22819.83
| Машины и механизмы | [6 empty] | 8697
| ФОТ | [6 empty] | 5943.43
| Накладные расходы | [6 empty] | 6121.17
| Сметная прибыль | [6 empty] | 3030.64
| Итого: | [6 empty] | 44073.68
| НДС [44073,68*20%] | [6 empty] | 8814.74
| ВСЕГО по смете | [6 empty] | 52888.424
| Составил: |  |  |  | Проверил: