## _Томск ЛСР с материалами
Томский район, п. Кайдаловка
СОГЛАСОВАНО: |  |  | (наименование стройки) | [6 empty] | УТВЕРЖДАЮ:
Подрядчик: | [9 empty] | Заказчик:
Директор: _____________ // |  |  | ЛОКАЛЬНЫЙ СМЕТНЫЙ РАСЧЕТ № 4 | [6 empty] | Директор: _____________ //
(локальная смета)
ПС-35 Гравийная замена вводных ячеек 10 кВ
(наименование работ и затрат, наименование объекта)
Основание: |  | Дефектная ведомость
Сметная стоимость |  | 2332129.3607 |  |  | руб.
Средства на оплату труда |  |  | 328133.42 |  | руб.
Составлен(а) в текущих ценах по состоянию на III кв. 2021 года
№ пп | Шифр и номер позиции и норматива | Наименование работ и затрат, единица измерения | Коли- чество | Стоимость единицы (в базисном уровне цен с учетом всех коэффициентов к позиции) |  |  | Индекс | Общая стоимость (в текущем уровне цен) |  |  |  | Затраты труда рабочих, чел.-ч, не занятых обсл.машин
|  |  |  | всего | экспл.маш. | материалы |  | всего | основная зарплата | экспл.маш. | материалы | на единицу | всего
|  |  |  | осн.зарплата | в т.ч. з/пл. |  |  |  |  | в т.ч. з/пл.
1 | 2 | 3 | 4 | 5 | 6 | 7 | 8 | 9 | 10 | 11 | 12 | 13 | 14
| Раздел №1 | Монтажные работы
1 | ФЕРм08-01-026-01 Приказ Минстроя России от 26.12.2019г. №872/пр, №876/пр | Демонтаж шкаф распределительного устройства 6-10 кВ наружной установки с коридором обслуживания с выключателем, шт КОЭФФИЦИЕНТ К ПОЗИЦИИ: МДС 81-37.2004 п.п. 3.2.1 Оборудование не подлежит дальнейшему использованию (предназначено в лом) без разборки и резки ОЗП=0,3; ЭМ=0,3; ЗПМ=0,3; МАТ=0; ТЗР=0,3; ТЗМ=0,3 НР: 95% ФОТ СП: 65% ФОТ | 2 | 149,83 98,12 | 51,71 5,95 | 0 | 55.58. Шкаф распределительного устройства 6-10 кВ наружной установки с коридором обслуживания ОЗП=27,38; ЭМ=13,82; ЗПМ=27,38; МАТ=10,8 | 6802.31 | 5373.05 | 1429,26 325,82 | 0 | 10,2 0,459 | 20,4 0,92
2 | ФЕРм08-01-026-01 Приказ Минстроя России от 26.12.2019г. №872/пр, №876/пр | Шкаф распределительного устройства 6-10 кВ наружной установки с коридором обслуживания с выключателем, шт НР: 95% ФОТ СП: 65% ФОТ | 2 | 541,17 327,08 | 172,37 19,84 | 41,72 | 55.58. Шкаф распределительного устройства 6-10 кВ наружной установки с коридором обслуживания ОЗП=27,38; ЭМ=13,82; ЗПМ=27,38; МАТ=10,8 | 23576.36 | 17910.9 | 4764,31 1086,44 | 901.15 | 34 1,53 | 68 3,06
3 | цена поставщика | Ячейка 10 кВ КРН-II-10, шт КОЭФФИЦИЕНТЫ К ПОЗИЦИИ: Заготовительно-складские расходы МАТ=1,02 Транспортные расходы 5% (МДС 81-35.2004 п. 4.60) МАТ=1,05 | 2 | 392949,9 0 | 0 0 | 392949,9 (440280/1,2) |  | 785899.8 | 0 | 0 0 | 785899.8 | 0 0 | 0 0
4 | цена поставщика | Выключатель вакуумный VL-12P-25C10, шт КОЭФФИЦИЕНТЫ К ПОЗИЦИИ: Заготовительно-складские расходы МАТ=1,02 Транспортные расходы 5% (МДС 81-35.2004 п. 4.60) МАТ=1,05 | 2 | 189018,11 0 | 0 0 | 189018,11 (211785/1,2) |  | 378036.23 | 0 | 0 0 | 378036.23 | 0 0 | 0 0
| Итого прямые затраты по разделу в ценах 2001 г.: | [6 empty] | 1088939.68 | 1308.32 | 689.48 | 1086941.88 |  | 88.4
[10 empty] | 79.36 |  |  | 3.978
| В том числе, коэффициенты (справочно): | [11 empty] | 88.4
3.978
| Коэффициент "МДС 81-37.2004 п.п. 3.2.1 Оборудование не подлежит дальнейшему использованию (предназначено в лом) без разборки и резки" - ОЗП=0,3; ЭМ=0,3; ЗПМ=0,3; МАТ=0; ТЗР=0,3; ТЗМ=0,3 (п.1) | [6 empty] | -782.68 | -457.92 | -241.32 | -83.44 |  | 88.4
[10 empty] | -27.78 |  |  | 3.978
| Коэффициент "Заготовительно-складские расходы" - МАТ=1,02 (п.3,4) | [6 empty] | 21735.5 | 0 | 0 | 21735.5 |  | 88.4
[10 empty] | 0 |  |  | 3.978
| Коэффициент "Транспортные расходы 5% (МДС 81-35.2004 п. 4.60)" - МАТ=1,05 (п.3,4) | [6 empty] | 55425.53 | 0 | 0 | 55425.53 |  | 88.4
[10 empty] | 0 |  |  | 3.978
| Итого прямые затраты по разделу в текущих ценах: | [6 empty] | 1194314.7 | 23283.95 | 6193.57 | 1164837.18 |  | 88.4
[10 empty] | 1412.26 |  |  | 3.978
| Накладные расходы: 95% ФОТ (п.1,2) | [6 empty] | 23461.4
| ИТОГО накладных расходов по разделу: | [6 empty] | 23461.4
| Сметная прибыль: 65% ФОТ (п.1,2) | [6 empty] | 16052.54
| ИТОГО сметной прибыли по разделу: | [6 empty] | 16052.54
| Итого: | [6 empty] | 1233828.64
| Монтажные работы | [6 empty] | 69892.61
| Оборудование, мебель, инвентарь | [6 empty] | 1163936.03
| Итого по разделу 1 Монтажные работы | [6 empty] | 1233828.64
| Раздел №2 | Пусконаладочные работы
5 | ФЕРп01-03-008-05 Приказ Минстроя России от 26.12.2019г. №874/пр, №876/пр | Выключатель автоматический с электромагнитным дутьем или вакуумный и элегазовый напряжением до 11 кВ, шт НР: 65% ФОТ СП: 40% ФОТ | 2 | 263,78 263,78 | 0 0 | 0 | таб.7 п.1 Индекс на пусконаладочные работы к ФЕРп ОЗП=27,38 | 14444.59 | 14444.59 | 0 0 | 0 | 21,6 0 | 43,2 0
6 | ФЕРп01-03-020-02 Приказ Минстроя России от 26.12.2019г. №874/пр, №876/пр | Схема вторичной коммутации масляного выключателя напряжением до 11 кВ с местным управлением и общим приводом пружинно-моторным или грузовым, шт НР: 65% ФОТ СП: 40% ФОТ | 2 | 251,29 251,29 | 0 0 | 0 | таб.7 п.1 Индекс на пусконаладочные работы к ФЕРп ОЗП=27,38 | 13760.64 | 13760.64 | 0 0 | 0 | 21,6 0 | 43,2 0
7 | ФЕРп01-11-023-02 Приказ Минстроя России от 26.12.2019г. №874/пр, №876/пр | Снятие характеристик коммутационных аппаратов скоростных, шт НР: 65% ФОТ СП: 40% ФОТ | 2 | 31,24 31,24 | 0 0 | 0 | таб.7 п.1 Индекс на пусконаладочные работы к ФЕРп ОЗП=27,38 | 1710.7 | 1710.7 | 0 0 | 0 | 2,44 0 | 4,88 0
8 | ФЕРп01-11-021-01 Приказ Минстроя России от 26.12.2019г. №874/пр, №876/пр | Измерение переходных сопротивлений постоянному току контактов шин распределительных устройств напряжением до 10 кВ, измерение НР: 65% ФОТ СП: 40% ФОТ | 24 | 10,5 10,5 | 0 0 | 0 | таб.7 п.1 Индекс на пусконаладочные работы к ФЕРп ОЗП=27,38 | 6899.76 | 6899.76 | 0 0 | 0 | 0,82 0 | 19,68 0
9 | ФЕРп01-03-005-01 Приказ Минстроя России от 26.12.2019г. №874/пр, №876/пр | Разъединитель трехполюсный напряжением до 20 кВ, шт НР: 65% ФОТ СП: 40% ФОТ | 4 | 65,94 65,94 | 0 0 | 0 | таб.7 п.1 Индекс на пусконаладочные работы к ФЕРп ОЗП=27,38 | 7221.75 | 7221.75 | 0 0 | 0 | 5,4 0 | 21,6 0
10 | ФЕРп01-02-017-02 Приказ Минстроя России от 26.12.2019г. №874/пр, №876/пр | Трансформатор тока измерительный выносной напряжением до 11 кВ, с твердой изоляцией, шт НР: 65% ФОТ СП: 40% ФОТ | 4 | 54,55 54,55 | 0 0 | 0 | таб.7 п.1 Индекс на пусконаладочные работы к ФЕРп ОЗП=27,38 | 5974.32 | 5974.32 | 0 0 | 0 | 4,5 0 | 18 0
11 | ФЕРп01-02-018-02 Приказ Минстроя России от 26.12.2019г. №874/пр, №876/пр | Трансформатор тока измерительный нулевой последовательности с подмагничиванием, шт НР: 65% ФОТ СП: 40% ФОТ | 2 | 76,37 76,37 | 0 0 | 0 | таб.7 п.1 Индекс на пусконаладочные работы к ФЕРп ОЗП=27,38 | 4182.02 | 4182.02 | 0 0 | 0 | 6,3 0 | 12,6 0
12 | ФЕРп01-12-010-02 Приказ Минстроя России от 26.12.2019г. №874/пр, №876/пр | Испытание первичной обмотки трансформатора измерительного, испытание НР: 65% ФОТ СП: 40% ФОТ | 4 | 31,33 31,33 | 0 0 | 0 | таб.7 п.1 Индекс на пусконаладочные работы к ФЕРп ОЗП=27,38 | 3431.26 | 3431.26 | 0 0 | 0 | 2,43 0 | 9,72 0
13 | ФЕРп01-12-010-03 Приказ Минстроя России от 26.12.2019г. №874/пр, №876/пр | Испытание вторичной обмотки трансформатора измерительного, испытание НР: 65% ФОТ СП: 40% ФОТ | 8 | 20,88 20,88 | 0 0 | 0 | таб.7 п.1 Индекс на пусконаладочные работы к ФЕРп ОЗП=27,38 | 4573.56 | 4573.56 | 0 0 | 0 | 1,62 0 | 12,96 0
14 | ФЕРп01-12-029-01 Приказ Минстроя России от 26.12.2019г. №874/пр, №876/пр | Испытание цепи вторичной коммутации, испытание НР: 65% ФОТ СП: 40% ФОТ | 10 | 19,52 19,52 | 0 0 | 0 | таб.7 п.1 Индекс на пусконаладочные работы к ФЕРп ОЗП=27,38 | 5344.58 | 5344.58 | 0 0 | 0 | 1,62 0 | 16,2 0
15 | ФЕРп01-12-020-01 Приказ Минстроя России от 26.12.2019г. №874/пр, №876/пр | Испытание сборных и соединительных шин напряжением до 11 кВ, испытание НР: 65% ФОТ СП: 40% ФОТ | 2 | 83,55 83,55 | 0 0 | 0 | таб.7 п.1 Индекс на пусконаладочные работы к ФЕРп ОЗП=27,38 | 4575.2 | 4575.2 | 0 0 | 0 | 7,29 0 | 14,58 0
16 | ФЕРп01-12-021-02 Приказ Минстроя России от 26.12.2019г. №874/пр, №876/пр | Испытание аппарата коммутационного напряжением до 35 кВ, испытание НР: 65% ФОТ СП: 40% ФОТ | 2 | 32,73 32,73 | 0 0 | 0 | таб.7 п.1 Индекс на пусконаладочные работы к ФЕРп ОЗП=27,38 | 1792.29 | 1792.29 | 0 0 | 0 | 2,7 0 | 5,4 0
17 | ФЕРп01-11-027-02 Приказ Минстроя России от 26.12.2019г. №874/пр, №876/пр | Измерение токов утечки ограничителя напряжения, измерение НР: 65% ФОТ СП: 40% ФОТ | 6 | 23,05 23,05 | 0 0 | 0 | таб.7 п.1 Индекс на пусконаладочные работы к ФЕРп ОЗП=27,38 | 3786.65 | 3786.65 | 0 0 | 0 | 1,8 0 | 10,8 0
18 | ФЕРп01-11-011-01 Приказ Минстроя России от 26.12.2019г. №874/пр, №876/пр | Проверка наличия цепи между заземлителями и заземленными элементами, 100 измерений НР: 65% ФОТ СП: 40% ФОТ | 0,02 | 165,95 165,95 | 0 0 | 0 | таб.7 п.1 Индекс на пусконаладочные работы к ФЕРп ОЗП=27,38 | 90.9 | 90.9 | 0 0 | 0 | 12,96 0 | 0,26 0
19 | ФЕРп01-11-028-01 Приказ Минстроя России от 26.12.2019г. №874/пр, №876/пр | Измерение сопротивления изоляции (на линию) мегаомметром кабельных и других линий напряжением до 1 кВ, предназначенных для передачи электроэнергии к распределительным устройствам, щитам, шкафам, коммутационным аппаратам и электропотребителям, шт НР: 65% ФОТ СП: 40% ФОТ | 8 | 4,1 4,1 | 0 0 | 0 | таб.7 п.1 Индекс на пусконаладочные работы к ФЕРп ОЗП=27,38 | 898.06 | 898.06 | 0 0 | 0 | 0,32 0 | 2,56 0
Релейная защита и автоматика |  | [PosCom]Релейная защита и автоматика[/PosCom], | [5 empty] | 0 | 0 | 0 0 | 0 |  | 0 0
20 | ФЕРп01-03-002-04 Приказ Минстроя России от 26.12.2019г. №874/пр, №876/пр | Выключатель трехполюсный напряжением до 1 кВ с электромагнитным, тепловым или комбинированным расцепителем, номинальный ток до 50 А, шт НР: 65% ФОТ СП: 40% ФОТ | 6 | 16,91 16,91 | 0 0 | 0 | таб.7 п.1 Индекс на пусконаладочные работы к ФЕРп ОЗП=27,38 | 2777.97 | 2777.97 | 0 0 | 0 | 1,8 0 | 10,8 0
21 | ФЕРп01-04-034-02 Приказ Минстроя России от 26.12.2019г. №874/пр, №876/пр | Дистанционная защита распределительных сетей 6-20 кВ терминал SPAC - 800, компл НР: 65% ФОТ СП: 40% ФОТ | 2 | 799,49 799,49 | 0 0 | 0 | таб.7 п.1 Индекс на пусконаладочные работы к ФЕРп ОЗП=27,38 | 43780.07 | 43780.07 | 0 0 | 0 | 59,76 0 | 119,52 0
22 | ФЕРп01-06-023-01 Приказ Минстроя России от 26.12.2019г. №874/пр, №876/пр | Устройство контроля уровня напряжения переменного или выпрямленного оперативного тока, шт НР: 65% ФОТ СП: 40% ФОТ | 2 | 49,51 49,51 | 0 0 | 0 | таб.7 п.1 Индекс на пусконаладочные работы к ФЕРп ОЗП=27,38 | 2711.17 | 2711.17 | 0 0 | 0 | 4,32 0 | 8,64 0
23 | ФЕРп01-10-002-01 Приказ Минстроя России от 26.12.2019г. №874/пр, №876/пр | Схема образования участка сигнализации (центральной, технологической, местной, аварийной, предупредительной и др.), участок НР: 65% ФОТ СП: 40% ФОТ | 2 | 274,77 274,77 | 0 0 | 0 | таб.7 п.1 Индекс на пусконаладочные работы к ФЕРп ОЗП=27,38 | 15046.41 | 15046.41 | 0 0 | 0 | 23,49 0 | 46,98 0
24 | ФЕРп01-10-001-01 Приказ Минстроя России от 26.12.2019г. №874/пр, №876/пр | Сбор и реализация сигналов информации устройств защиты, автоматики электрических и технологических режимов, сигнал НР: 65% ФОТ СП: 40% ФОТ | 12 | 11,69 11,69 | 0 0 | 0 | таб.7 п.1 Индекс на пусконаладочные работы к ФЕРп ОЗП=27,38 | 3840.87 | 3840.87 | 0 0 | 0 | 1 0 | 12 0
25 | ФЕРп01-09-010-04 Приказ Минстроя России от 26.12.2019г. №874/пр, №876/пр | Функциональная группа управления релейно-контакторная с общим числом внешних блокировочных связей до 20, шт НР: 65% ФОТ СП: 40% ФОТ | 2 | 234,48 234,48 | 0 0 | 0 | таб.7 п.1 Индекс на пусконаладочные работы к ФЕРп ОЗП=27,38 | 12840.12 | 12840.12 | 0 0 | 0 | 19,8 0 | 39,6 0
26 | ФЕРп01-02-016-02 Приказ Минстроя России от 26.12.2019г. №874/пр, №876/пр | Трансформатор напряжения измерительный трехфазный напряжением до 11 кВ, шт НР: 65% ФОТ СП: 40% ФОТ | 2 | 169,71 169,71 | 0 0 | 0 | таб.7 п.1 Индекс на пусконаладочные работы к ФЕРп ОЗП=27,38 | 9293.32 | 9293.32 | 0 0 | 0 | 14 0 | 28 0
27 | ФЕРп01-13-010-01 Приказ Минстроя России от 26.12.2019г. №874/пр, №876/пр | Агрегат, включающий в себя механизмы, связанные между собой блокировочными связями, смонтированные предприятием-изготовителем, в количестве до 2 шт., компл НР: 65% ФОТ СП: 40% ФОТ | 2 | 488,86 488,86 | 0 0 | 0 | таб.7 п.1 Индекс на пусконаладочные работы к ФЕРп ОЗП=27,38 | 26769.97 | 26769.97 | 0 0 | 0 | 34,02 0 | 68,04 0
28 | ФЕРп01-06-021-01 Приказ Минстроя России от 26.12.2019г. №874/пр, №876/пр | Схема разводки трехпроводной системы с количеством панелей (шкафов, ячеек) до 2, схема НР: 65% ФОТ СП: 40% ФОТ | 2 | 33,01 33,01 | 0 0 | 0 | таб.7 п.1 Индекс на пусконаладочные работы к ФЕРп ОЗП=27,38 | 1807.63 | 1807.63 | 0 0 | 0 | 2,88 0 | 5,76 0
29 | ФЕРп01-06-021-02 Приказ Минстроя России от 26.12.2019г. №874/пр, №876/пр | Схема разводки трехпроводной системы с количеством панелей (шкафов, ячеек) за каждую последующую панель (шкаф, ячейку) свыше 2, схема НР: 65% ФОТ СП: 40% ФОТ | 2 | 8,25 8,25 | 0 0 | 0 | таб.7 п.1 Индекс на пусконаладочные работы к ФЕРп ОЗП=27,38 | 451.77 | 451.77 | 0 0 | 0 | 0,72 0 | 1,44 0
30 | ФЕРп01-11-024-01 Приказ Минстроя России от 26.12.2019г. №874/пр, №876/пр | Фазировка электрической линии или трансформатора с сетью напряжением до 1 кВ, шт НР: 65% ФОТ СП: 40% ФОТ | 8 | 10,5 10,5 | 0 0 | 0 | таб.7 п.1 Индекс на пусконаладочные работы к ФЕРп ОЗП=27,38 | 2299.92 | 2299.92 | 0 0 | 0 | 0,82 0 | 6,56 0
31 | ФЕРп02-01-001-03 Приказ Минстроя России от 26.12.2019г. №874/пр, №876/пр | Автоматизированная система управления I категории технической сложности с количеством каналов (Кобщ) 10, система НР: 65% ФОТ СП: 40% ФОТ | 2 | 921,7 921,7 | 0 0 | 0 | таб.7 п.1 Индекс на пусконаладочные работы к ФЕРп ОЗП=27,38 | 50472.29 | 50472.29 | 0 0 | 0 | 65 0 | 130 0
32 | ФЕРп01-06-022-01 Приказ Минстроя России от 26.12.2019г. №874/пр, №876/пр | Схема резервирования питания трехпроводной системы от другого источника питания с устройством ручного переключателя, схема НР: 65% ФОТ СП: 40% ФОТ | 2 | 33,83 33,83 | 0 0 | 0 | таб.7 п.1 Индекс на пусконаладочные работы к ФЕРп ОЗП=27,38 | 1852.53 | 1852.53 | 0 0 | 0 | 3,6 0 | 7,2 0
33 | ФЕРп01-04-051-01 Приказ Минстроя России от 26.12.2019г. №874/пр, №876/пр | Защита минимального напряжения, компл НР: 65% ФОТ СП: 40% ФОТ | 2 | 142,03 142,03 | 0 0 | 0 | таб.7 п.1 Индекс на пусконаладочные работы к ФЕРп ОЗП=27,38 | 7777.56 | 7777.56 | 0 0 | 0 | 10,08 0 | 20,16 0
34 | ФЕРп01-10-010-02 Приказ Минстроя России от 26.12.2019г. №874/пр, №876/пр | Схема контроля изоляции электрической сети с применением релейно-контакторной аппаратуры и бесконтактных элементов, схема НР: 65% ФОТ СП: 40% ФОТ | 2 | 146,23 146,23 | 0 0 | 0 | таб.7 п.1 Индекс на пусконаладочные работы к ФЕРп ОЗП=27,38 | 8007.55 | 8007.55 | 0 0 | 0 | 12,96 0 | 25,92 0
35 | ФЕРп01-10-002-01 Приказ Минстроя России от 26.12.2019г. №874/пр, №876/пр | Схема образования участка сигнализации (центральной, технологической, местной, аварийной, предупредительной и др.), участок НР: 65% ФОТ СП: 40% ФОТ | 2 | 274,77 274,77 | 0 0 | 0 | таб.7 п.1 Индекс на пусконаладочные работы к ФЕРп ОЗП=27,38 | 15046.41 | 15046.41 | 0 0 | 0 | 23,49 0 | 46,98 0
36 | ФЕРп01-12-021-01 Приказ Минстроя России от 26.12.2019г. №874/пр, №876/пр | Испытание аппарата коммутационного напряжением до 1 кВ (силовых цепей), испытание НР: 65% ФОТ СП: 40% ФОТ | 2 | 19,63 19,63 | 0 0 | 0 | таб.7 п.1 Индекс на пусконаладочные работы к ФЕРп ОЗП=27,38 | 1074.94 | 1074.94 | 0 0 | 0 | 1,62 0 | 3,24 0
37 | ФЕРп01-12-010-02 Приказ Минстроя России от 26.12.2019г. №874/пр, №876/пр | Испытание первичной обмотки трансформатора измерительного, испытание НР: 65% ФОТ СП: 40% ФОТ | 2 | 31,33 31,33 | 0 0 | 0 | таб.7 п.1 Индекс на пусконаладочные работы к ФЕРп ОЗП=27,38 | 1715.63 | 1715.63 | 0 0 | 0 | 2,43 0 | 4,86 0
38 | ФЕРп01-12-010-03 Приказ Минстроя России от 26.12.2019г. №874/пр, №876/пр | Испытание вторичной обмотки трансформатора измерительного, испытание НР: 65% ФОТ СП: 40% ФОТ | 2 | 20,88 20,88 | 0 0 | 0 | таб.7 п.1 Индекс на пусконаладочные работы к ФЕРп ОЗП=27,38 | 1143.39 | 1143.39 | 0 0 | 0 | 1,62 0 | 3,24 0
39 | ФЕРп01-12-029-01 Приказ Минстроя России от 26.12.2019г. №874/пр, №876/пр | Испытание цепи вторичной коммутации, испытание НР: 65% ФОТ СП: 40% ФОТ | 24 | 19,52 19,52 | 0 0 | 0 | таб.7 п.1 Индекс на пусконаладочные работы к ФЕРп ОЗП=27,38 | 12826.98 | 12826.98 | 0 0 | 0 | 1,62 0 | 38,88 0
40 | ФЕРп01-12-010-03 Приказ Минстроя России от 26.12.2019г. №874/пр, №876/пр | Испытание вторичной обмотки трансформатора измерительного, испытание НР: 65% ФОТ СП: 40% ФОТ | 4 | 20,88 20,88 | 0 0 | 0 | таб.7 п.1 Индекс на пусконаладочные работы к ФЕРп ОЗП=27,38 | 2286.78 | 2286.78 | 0 0 | 0 | 1,62 0 | 6,48 0
41 | ФЕРп01-03-002-04 Приказ Минстроя России от 26.12.2019г. №874/пр, №876/пр | Выключатель трехполюсный напряжением до 1 кВ с электромагнитным, тепловым или комбинированным расцепителем, номинальный ток до 50 А, шт НР: 65% ФОТ СП: 40% ФОТ | 2 | 16,91 16,91 | 0 0 | 0 | таб.7 п.1 Индекс на пусконаладочные работы к ФЕРп ОЗП=27,38 | 925.99 | 925.99 | 0 0 | 0 | 1,8 0 | 3,6 0
| Итого прямые затраты по разделу в ценах 2001 г.: | [6 empty] | 11082.38 | 11082.38 | 0 | 0 |  | 873.5392
[10 empty] | 0 |  |  | 0
| Итого прямые затраты по разделу в текущих ценах: | [6 empty] | 303435.55 | 303435.55 | 0 | 0 |  | 873.5392
[10 empty] | 0 |  |  | 0
| Накладные расходы: 65% ФОТ (п.5-41) | [6 empty] | 197233.13
| ИТОГО накладных расходов по разделу: | [6 empty] | 197233.13
| Сметная прибыль: 40% ФОТ (п.5-41) | [6 empty] | 121374.23
| ИТОГО сметной прибыли по разделу: | [6 empty] | 121374.23
| Итого: | [6 empty] | 622042.91
| Прочие затраты | [6 empty] | 622042.91
| Итого по разделу 2 Пусконаладочные работы | [6 empty] | 622042.91
| Раздел №3 | Вывоз строительного мусора
42 | ФССЦпг01-01-01-041 Приказ Минстроя России от 26.12.2019г. №876/пр | Погрузка при автомобильных перевозках мусора строительного с погрузкой вручную, 1 т груза | 0,4 | 42,98 42,98 | 0 0 | 0 | пг01-01-01-041 Мусора строительного с погрузкой вручную ПЗ=14,2 | 244.1 | 244.1 | 0 0 | 0 | 0,5777 0,29 | 0,23 0,12
43 | ФССЦпг03-21-01-015 Приказ Минстроя России от 26.12.2019г. №876/пр | Перевозка грузов I класса автомобилями-самосвалами грузоподъемностью 10 т работающих вне карьера на расстояние до 15 км, 1 т груза | 0,4 | 13,38 0 | 13,38 0 | 0 | таб.5 п1.3. Автомобиль – самосвал, г/п до 10 т (таблица 03-21) ПЗ=15,72 | 84.1 | 0 | 5,35 0 | 0 | 0 0,12 | 0 0,05
| Итого прямые затраты по разделу в ценах 2001 г.: | [6 empty] | 22.54 | 1.66 | 18.23 | 0 |  | 0.23108
[10 empty] | 0 |  |  | 0.164
| Итого прямые затраты по разделу в текущих ценах: | [6 empty] | 328.2 | 1.66 | 18.23 | 0 |  | 0.23108
[10 empty] | 0 |  |  | 0.164
| Итого: | [6 empty] | 328.2
| Cтроительные (ремонтно-строительные) работы | [6 empty] | 328.2
| Итого по разделу 3 Вывоз строительного мусора | [6 empty] | 328.2
| Итого прямые затраты по смете в ценах 2001 г.: | [6 empty] | 1100044.6 | 12392.36 | 707.71 | 1086941.88 |  | 962.1703
[10 empty] | 79.36 |  |  | 4.142
| В том числе, коэффициенты (справочно): | [11 empty] | 962.1703
4.142
| Коэффициент "МДС 81-37.2004 п.п. 3.2.1 Оборудование не подлежит дальнейшему использованию (предназначено в лом) без разборки и резки" - ОЗП=0,3; ЭМ=0,3; ЗПМ=0,3; МАТ=0; ТЗР=0,3; ТЗМ=0,3 (п.1) | [6 empty] | -782.68 | -457.92 | -241.32 | -83.44 |  | 962.1703
[10 empty] | -27.78 |  |  | 4.142
| Коэффициент " Заготовительно-складские расходы" - МАТ=1,02 (п.3,4) | [6 empty] | 21735.5 | 0 | 0 | 21735.5 |  | 962.1703
[10 empty] | 0 |  |  | 4.142
| Коэффициент " Транспортные расходы 5% (МДС 81-35.2004 п. 4.60)" - МАТ=1,05 (п.3,4) | [6 empty] | 55425.53 | 0 | 0 | 55425.53 |  | 962.1703
[10 empty] | 0 |  |  | 4.142
| Итого прямые затраты по смете в текущих ценах: | [6 empty] | 1498078.45 | 326721.16 | 6211.8 | 1164837.18 |  | 962.1703
[10 empty] | 1412.26 |  |  | 4.142
| Накладные расходы: 95% ФОТ (п.1,2) | [6 empty] | 23461.4
| Накладные расходы: 65% ФОТ (п.5-41) | [6 empty] | 197233.13
| ИТОГО накладных расходов по смете: | [6 empty] | 220694.53
| Сметная прибыль: 65% ФОТ (п.1,2) | [6 empty] | 16052.54
| Сметная прибыль: 40% ФОТ (п.5-41) | [6 empty] | 121374.23
| ИТОГО сметной прибыли по смете: | [6 empty] | 137426.77
Итоги по смете:
| Монтажные работы | [6 empty] | 69892.61
| Оборудование, мебель, инвентарь | [6 empty] | 1163936.03
| Прочие затраты | [6 empty] | 622042.91
| Cтроительные (ремонтно-строительные) работы | [6 empty] | 328.2
| Итого | [6 empty] | 1856199.75
В том числе:
| Материалы | [6 empty] | 1164837.18
| Машины и механизмы | [6 empty] | 6211.8
| ФОТ | [6 empty] | 328133.42
| Накладные расходы | [6 empty] | 220694.53
| Сметная прибыль | [6 empty] | 137426.77
| Итого: | [6 empty] | 1856199.75
| НДС [1856199,75*20%] | [6 empty] | 371239.95
| ВСЕГО по смете | [6 empty] | 2227439.695
| Индексы - дефляторы для расчета прогнозной стоимости строительства, реконструкции и капитального бюджета Томской области на 2023 год (таб.9) К=1,047 | [6 empty] | 2332129.3607
| Составил: |  |  |  | Проверил: