## _Томск ЛСР с материалами
Томский район, Зоркальцевское сельское поселение д. Коломино
СОГЛАСОВАНО: |  |  | (наименование стройки) | [6 empty] | УТВЕРЖДАЮ:
Подрядчик: | [9 empty] | Заказчик:
Директор: _____________ // |  |  | ЛОКАЛЬНЫЙ СМЕТНЫЙ РАСЧЕТ № 1 | [6 empty] | Директор: _____________ //
(локальная смета)
Реконструкция ВЛ-0,4 кВ ф.1 от ТП-М9-20
(наименование работ и затрат, наименование объекта)
Основание: |  | Дефектная ведомость
Сметная стоимость |  | 541892.1647 |  |  | руб.
Средства на оплату труда |  |  | 51086.31 |  | руб.
Составлен(а) в текущих ценах по состоянию на III кв. 2021 года
№ пп | Шифр и номер позиции и норматива | Наименование работ и затрат, единица измерения | Коли- чество | Стоимость единицы (в базисном уровне цен с учетом всех коэффициентов к позиции) |  |  | Индекс | Общая стоимость (в текущем уровне цен) |  |  |  | Затраты труда рабочих, чел.-ч, не занятых обсл.машин
|  |  |  | всего | экспл.маш. | материалы |  | всего | основная зарплата | экспл.маш. | материалы | на единицу | всего
|  |  |  | осн.зарплата | в т.ч. з/пл. |  |  |  |  | в т.ч. з/пл.
1 | 2 | 3 | 4 | 5 | 6 | 7 | 8 | 9 | 10 | 11 | 12 | 13 | 14
| Раздел №1 | Демонтажные работы
1 | ФЕР33-04-040-01 Приказ Минстроя России от 26.12.2019г. №871/пр, №876/пр | Демонтаж 3-х проводов ВЛ 0,38 кВ с одной опоры, шт НР: 105% ФОТ СП: 60%*0,85=51% ФОТ | 32 | 43,36 10,64 | 32,72 4,22 | 0 | 33.163. Демонтаж проводов ВЛ 0,38-10 кВ ОЗП=27,38; ЭМ=11,56; ЗПМ=27,38 | 21426.12 | 9322.34 | 12103,78 3697,4 | 0 | 1,27 0,41 | 40,64 13,12
2 | ФЕРм08-01-052-02 Приказ Минстроя России от 26.12.2019г. №872/пр, №876/пр | Демонтаж изолятор опорный напряжением до 10 кВ, количество точек крепления 2, шт КОЭФФИЦИЕНТ К ПОЗИЦИИ: МДС 81-37.2004 п.п. 3.2.1 Оборудование не подлежит дальнейшему использованию (предназначено в лом) без разборки и резки ОЗП=0,3; ЭМ=0,3; ЗПМ=0,3; МАТ=0; ТЗР=0,3; ТЗМ=0,3 НР: 95% ФОТ СП: 65% ФОТ | 128 | 1,54 1,16 | 0,38 0,05 | 0 | 55.70. Изолятор опорный напряжением: до 10 кВ, количество точек крепления 1-2 ОЗП=27,38; ЭМ=14,44; ЗПМ=27,38; МАТ=12,2 | 4767.74 | 4065.38 | 702,36 175,23 | 0 | 0,12 0,006 | 15,36 0,77
| Итого прямые затраты по разделу в ценах 2001 г.: | [6 empty] | 2145.28 | 833.28 | 1209.6 | 102.4 |  | 56
[10 empty] | 156.8 |  |  | 13.888
| В том числе, коэффициенты (справочно): | [11 empty] | 56
13.888
| Коэффициент "МДС 81-37.2004 п.п. 3.2.1 Оборудование не подлежит дальнейшему использованию (предназначено в лом) без разборки и резки" - ОЗП=0,3; ЭМ=0,3; ЗПМ=0,3; МАТ=0; ТЗР=0,3; ТЗМ=0,3 (п.2) | [6 empty] | -560.64 | -344.32 | -113.92 | -102.4 |  | 56
[10 empty] | -15.36 |  |  | 13.888
| Итого прямые затраты по разделу в текущих ценах: | [6 empty] | 26193.86 | 13387.72 | 12806.14 | 0 |  | 56
[10 empty] | 3872.63 |  |  | 13.888
| Накладные расходы: 105% ФОТ (п.1) | [6 empty] | 13670.73
| Накладные расходы: 95% ФОТ (п.2) | [6 empty] | 4028.58
| ИТОГО накладных расходов по разделу: | [6 empty] | 17699.31
| Сметная прибыль: 60%*0,85=51% ФОТ (п.1) | [6 empty] | 6640.07
| Сметная прибыль: 65% ФОТ (п.2) | [6 empty] | 2756.4
| ИТОГО сметной прибыли по разделу: | [6 empty] | 9396.47
| Итого: | [6 empty] | 53289.64
| Cтроительные (ремонтно-строительные) работы | [6 empty] | 41736.92
| Монтажные работы | [6 empty] | 11552.72
| Итого по разделу 1 Демонтажные работы | [6 empty] | 53289.64
| Раздел №2 | Монтажные работы
3 | ФЕР33-04-017-01 Приказ Минстроя России от 26.12.2019г. №871/пр, №876/пр | Подвеска самонесущих изолированных проводов (СИП-2А) напряжением от 0,4 кВ до 1 кВ (со снятием напряжения) при количестве 29 опор с использованием автогидроподъемника, 1000 м КОЭФФИЦИЕНТ К ПОЗИЦИИ: Приказ от 04.08.2020 № 421/пр п.58б При применении сметных норм, включенных в сборники ГЭСН (ФЕР, ТЕР), аналогичных технологическим процессам в новом строительстве, в том числе по возведению новых конструктивных элементов ОЗП=1,15; ЭМ=1,25; ЗПМ=1,25; ТЗР=1,15; ТЗМ=1,25 НР: 105% ФОТ СП: 60%*0,85=51% ФОТ | 1,019 | 12015,26 713,49 | 3866,03 498,85 | 7435,74 | 33.143. Подвеска самонесущих изолированных проводов (СИП-2А) напряжением от 0,4 кВ до 1 кВ (со снятием напряжения) ОЗП=27,38; ЭМ=9,08; ЗПМ=27,38; МАТ=4,82 | 92198.35 | 19906.63 | 35770,48 13918,08 | 36521.24 | 75,026 46,8875 | 76,45 47,78
| Итого прямые затраты по разделу в ценах 2001 г.: | [6 empty] | 11360.82 | 632.22 | 3151.58 | 7577.02 |  | 76.4515
[10 empty] | 406.66 |  |  | 47.7784
| В том числе, коэффициенты (справочно): | [11 empty] | 76.4515
47.7784
| Коэффициент "Приказ от 04.08.2020 № 421/пр п.58б При применении сметных норм, включенных в сборники ГЭСН (ФЕР, ТЕР), аналогичных технологическим процессам в новом строительстве, в том числе по возведению новых конструктивных элементов" - ОЗП=1,15; ЭМ=1,25; ЗПМ=1,25; ТЗР=1,15; ТЗМ=1,25 (п.3) | [6 empty] | 882.73 | 94.83 | 787.9 | 0 |  | 76.4515
[10 empty] | 101.67 |  |  | 47.7784
| Итого прямые затраты по разделу в текущих ценах: | [6 empty] | 92198.35 | 19906.63 | 35770.48 | 36521.24 |  | 76.4515
[10 empty] | 13918.08 |  |  | 47.7784
| Накладные расходы: 105% ФОТ (п.3) | [6 empty] | 35515.95
| ИТОГО накладных расходов по разделу: | [6 empty] | 35515.95
| Сметная прибыль: 60%*0,85=51% ФОТ (п.3) | [6 empty] | 17250.6
| ИТОГО сметной прибыли по разделу: | [6 empty] | 17250.6
| Итого: | [6 empty] | 144964.9
| Cтроительные (ремонтно-строительные) работы | [6 empty] | 144964.9
| Итого по разделу 2 Монтажные работы | [6 empty] | 144964.9
| Раздел №3 | Материалы и оборудование
4 | цена поставщика | Провод СИП-4х35, м КОЭФФИЦИЕНТЫ К ПОЗИЦИИ: Заготовительно-складские расходы МАТ=1,02 Транспортные расходы 5% (МДС 81-35.2004 п. 4.60) МАТ=1,05 | 883 | 212,16 0 | 0 0 | 212,16 (237,71/1,2) |  | 187333.9 | 0 | 0 0 | 187333.9 | 0 0 | 0 0
5 | ФССЦ21.2.01.01-70014 | Самонесущие изолированные провода с алюминиевыми жилами: все жилы в изоляционном покрове, с числом жил и сечением: 2х16 мм2, 1000 м | 0,136 | 56701,28 0 | 0 0 | 56701,28 |  | 7711.37 | 0 | 0 0 | 7711.37 | 0 0 | 0 0
6 | цена поставщика | CF 16 крюк монтажный, шт КОЭФФИЦИЕНТЫ К ПОЗИЦИИ: Заготовительно-складские расходы МАТ=1,02 Транспортные расходы 5% (МДС 81-35.2004 п. 4.60) МАТ=1,05 | 50 | 353,97 0 | 0 0 | 353,97 (396,60/1,2) |  | 17698.28 | 0 | 0 0 | 17698.28 | 0 0 | 0 0
7 | цена поставщика | Зажим промежуточный ЗПН 1500, шт КОЭФФИЦИЕНТЫ К ПОЗИЦИИ: Заготовительно-складские расходы МАТ=1,02 Транспортные расходы 5% (МДС 81-35.2004 п. 4.60) МАТ=1,05 | 26 | 497,95 0 | 0 0 | 497,95 (557,93/1,2) |  | 12946.77 | 0 | 0 0 | 12946.77 | 0 0 | 0 0
8 | цена поставщика | Хомут стяжной E 260, шт КОЭФФИЦИЕНТЫ К ПОЗИЦИИ: Заготовительно-складские расходы МАТ=1,02 Транспортные расходы 5% (МДС 81-35.2004 п. 4.60) МАТ=1,05 | 64 | 11 0 | 0 0 | 11 (12,32/1,2) |  | 703.72 | 0 | 0 0 | 703.72 | 0 0 | 0 0
9 | цена поставщика | Зажим анкерный 4х(16-35) мм2, шт КОЭФФИЦИЕНТЫ К ПОЗИЦИИ: Заготовительно-складские расходы МАТ=1,02 Транспортные расходы 5% (МДС 81-35.2004 п. 4.60) МАТ=1,05 | 12 | 280,31 0 | 0 0 | 280,31 (314,07/1,2) |  | 3363.69 | 0 | 0 0 | 3363.69 | 0 0 | 0 0
10 | цена поставщика | Зажим анкерный 2х(16-35) мм2, шт КОЭФФИЦИЕНТЫ К ПОЗИЦИИ: Заготовительно-складские расходы МАТ=1,02 Транспортные расходы 5% (МДС 81-35.2004 п. 4.60) МАТ=1,05 | 12 | 253,93 0 | 0 0 | 253,93 (284,51/1,2) |  | 3047.1 | 0 | 0 0 | 3047.1 | 0 0 | 0 0
| Итого прямые затраты по разделу в ценах 2001 г.: | [6 empty] | 217882.66 | 0 | 0 | 217882.66 |  | 0
[10 empty] | 0 |  |  | 0
| В том числе, коэффициенты (справочно): | [11 empty] | 0
0
| Коэффициент "Заготовительно-складские расходы" - МАТ=1,02 (п.4,6-10) | [6 empty] | 4203.43 | 0 | 0 | 4203.43 |  | 0
[10 empty] | 0 |  |  | 0
| Коэффициент "Транспортные расходы 5% (МДС 81-35.2004 п. 4.60)" - МАТ=1,05 (п.4,6-10) | [6 empty] | 10718.74 | 0 | 0 | 10718.74 |  | 0
[10 empty] | 0 |  |  | 0
| Итого прямые затраты по разделу: | [6 empty] | 232804.83 | 0 | 0 | 232804.83 |  | 0
[10 empty] | 0 |  |  | 0
| Итого: | [6 empty] | 232804.83
| Cтроительные (ремонтно-строительные) работы | [6 empty] | 232804.83
| Итого по разделу 3 Материалы и оборудование | [6 empty] | 232804.83
| Раздел №4 | Вывоз строительного мусора
11 | ФССЦпг01-01-01-041 Приказ Минстроя России от 26.12.2019г. №876/пр | Погрузка при автомобильных перевозках мусора строительного с погрузкой вручную, 1 т груза | 0,3 | 42,98 42,98 | 0 0 | 0 | пг01-01-01-041 Мусора строительного с погрузкой вручную ПЗ=14,2 | 183.04 | 183.04 | 0 0 | 0 | 0,5777 0,29 | 0,17 0,09
12 | ФССЦпг03-21-01-015 Приказ Минстроя России от 26.12.2019г. №876/пр | Перевозка грузов I класса автомобилями-самосвалами грузоподъемностью 10 т работающих вне карьера на расстояние до 15 км, 1 т груза | 0,3 | 13,38 0 | 13,38 0 | 0 | таб.5 п1.3. Автомобиль – самосвал, г/п до 10 т (таблица 03-21) ПЗ=15,72 | 63.04 | 0 | 4,01 0 | 0 | 0 0,12 | 0 0,04
| Итого прямые затраты по разделу в ценах 2001 г.: | [6 empty] | 16.9 | 1.25 | 13.67 | 0 |  | 0.17331
[10 empty] | 0 |  |  | 0.123
| Итого прямые затраты по разделу в текущих ценах: | [6 empty] | 246.08 | 1.25 | 13.67 | 0 |  | 0.17331
[10 empty] | 0 |  |  | 0.123
| Итого: | [6 empty] | 246.08
| Cтроительные (ремонтно-строительные) работы | [6 empty] | 246.08
| Итого по разделу 4 Вывоз строительного мусора | [6 empty] | 246.08
| Итого прямые затраты по смете в ценах 2001 г.: | [6 empty] | 231405.66 | 1466.75 | 4374.85 | 225562.08 |  | 132.6248
[10 empty] | 563.46 |  |  | 61.7894
| В том числе, коэффициенты (справочно): | [11 empty] | 132.6248
61.7894
| Коэффициент "МДС 81-37.2004 п.п. 3.2.1 Оборудование не подлежит дальнейшему использованию (предназначено в лом) без разборки и резки" - ОЗП=0,3; ЭМ=0,3; ЗПМ=0,3; МАТ=0; ТЗР=0,3; ТЗМ=0,3 (п.2) | [6 empty] | -560.64 | -344.32 | -113.92 | -102.4 |  | 132.6248
[10 empty] | -15.36 |  |  | 61.7894
| Коэффициент "Приказ от 04.08.2020 № 421/пр п.58б При применении сметных норм, включенных в сборники ГЭСН (ФЕР, ТЕР), аналогичных технологическим процессам в новом строительстве, в том числе по возведению новых конструктивных элементов" - ОЗП=1,15; ЭМ=1,25; ЗПМ=1,25; ТЗР=1,15; ТЗМ=1,25 (п.3) | [6 empty] | 882.73 | 94.83 | 787.9 | 0 |  | 132.6248
[10 empty] | 101.67 |  |  | 61.7894
| Коэффициент " Заготовительно-складские расходы" - МАТ=1,02 (п.4,6-10) | [6 empty] | 4203.43 | 0 | 0 | 4203.43 |  | 132.6248
[10 empty] | 0 |  |  | 61.7894
| Коэффициент " Транспортные расходы 5% (МДС 81-35.2004 п. 4.60)" - МАТ=1,05 (п.4,6-10) | [6 empty] | 10718.74 | 0 | 0 | 10718.74 |  | 132.6248
[10 empty] | 0 |  |  | 61.7894
| Итого прямые затраты по смете в текущих ценах: | [6 empty] | 351443.12 | 33295.6 | 48590.29 | 269326.07 |  | 132.6248
[10 empty] | 17790.71 |  |  | 61.7894
| Накладные расходы: 105% ФОТ (п.1,3) | [6 empty] | 49186.68
| Накладные расходы: 95% ФОТ (п.2) | [6 empty] | 4028.58
| ИТОГО накладных расходов по смете: | [6 empty] | 53215.26
| Сметная прибыль: 60%*0,85=51% ФОТ (п.1,3) | [6 empty] | 23890.67
| Сметная прибыль: 65% ФОТ (п.2) | [6 empty] | 2756.4
| ИТОГО сметной прибыли по смете: | [6 empty] | 26647.07
Итоги по смете:
| Cтроительные (ремонтно-строительные) работы | [6 empty] | 419752.73
| Монтажные работы | [6 empty] | 11552.72
| Итого | [6 empty] | 431305.45
В том числе:
| Материалы | [6 empty] | 269326.07
| Машины и механизмы | [6 empty] | 48590.29
| ФОТ | [6 empty] | 51086.31
| Накладные расходы | [6 empty] | 53215.26
| Сметная прибыль | [6 empty] | 26647.07
| Итого: | [6 empty] | 431305.45
| НДС [431305,45*20%] | [6 empty] | 86261.09
| ВСЕГО по смете | [6 empty] | 517566.5375
| Индексы - дефляторы для расчета прогнозной стоимости строительства, реконструкции и капитального бюджета Томской области на 2023 год (таб.9) К=1,047 | [6 empty] | 541892.1647
| Составил: |  |  |  | Проверил: