## _Томск ЛСР с материалами
Томская обл., Томский район, с. Рыбалово
СОГЛАСОВАНО: |  |  | (наименование стройки) | [6 empty] | УТВЕРЖДАЮ:
Подрядчик: | [9 empty] | Заказчик:
Директор: _____________ // |  |  | ЛОКАЛЬНЫЙ СМЕТНЫЙ РАСЧЕТ № 36 | [6 empty] | Директор: _____________ //
(локальная смета)
ТП 10/0,4 кВ РБ-7-13 630 кВА по адресу: Томская обл., Томский район, с. Рыбалово
(наименование работ и затрат, наименование объекта)
Основание: |  | Дефектная ведомость №
Сметная стоимость |  | 69481.67 |  |  | руб.
Средства на оплату труда |  |  | 19866.86 |  | руб.
Составлен(а) в текущих ценах по состоянию на I кв. 2022 года
№ пп | Шифр и номер позиции и норматива | Наименование работ и затрат, единица измерения | Коли- чество | Стоимость единицы (в базисном уровне цен с учетом всех коэффициентов к позиции) |  |  | Индекс | Общая стоимость (в текущем уровне цен) |  |  |  | Затраты труда рабочих, чел.-ч, не занятых обсл.машин
|  |  |  | всего | экспл.маш. | материалы |  | всего | основная зарплата | экспл.маш. | материалы | на единицу | всего
|  |  |  | осн.зарплата | в т.ч. з/пл. |  |  |  |  | в т.ч. з/пл.
1 | 2 | 3 | 4 | 5 | 6 | 7 | 8 | 9 | 10 | 11 | 12 | 13 | 14
| Раздел №1 | Монтажные работы
ТП 10/0,4 кВ |  | [PosCom]ТП 10/0,4 кВ[/PosCom], | [5 empty] | 0 | 0 | 0 0 | 0 |  | 0 0
1 | ФЕРм20-02-024-02 Приказ Минстроя России от 26.12.2019г. №872/пр, №876/пр | Установка на опорах предупреждающих знаков высокого напряжения, шт НР: 95% ФОТ СП: 45% ФОТ | 6 | 18,58 18,22 | 0 0 | 0,36 | 67.198. Установка на опорах: предупреждающих знаков высокого напряжения ОЗП=28,22; МАТ=8,83 | 3104.08 | 3085.01 | 0 0 | 19.07 | 1,76 0 | 10,56 0
2 | ФЕР13-06-003-01 Приказ Минстроя России от 26.12.2019г. №871/пр, №876/пр | Очистка поверхности щетками, м2 КОЭФФИЦИЕНТ К ПОЗИЦИИ: Приказ от 04.08.2020 № 421/пр п.58б При применении сметных норм, включенных в сборники ГЭСН (ФЕР, ТЕР), аналогичных технологическим процессам в новом строительстве, в том числе по возведению новых конструктивных элементов ОЗП=1,15; ЭМ=1,25; ЗПМ=1,25; ТЗР=1,15; ТЗМ=1,25 НР: 94% ФОТ СП: 51%*0,85=43% ФОТ | 34,25 | 8,83 8,83 | 0 0 | 0 | 13.156. Очистка поверхности щетками ОЗП=28,22 | 8534.57 | 8534.57 | 0 0 | 0 | 1,035 0 | 35,45 0
3 | ФЕР13-07-001-02 Приказ Минстроя России от 26.12.2019г. №871/пр, №876/пр | Обезжиривание поверхностей уайт-спиритом, 100 м2 КОЭФФИЦИЕНТ К ПОЗИЦИИ: Приказ от 04.08.2020 № 421/пр п.58б При применении сметных норм, включенных в сборники ГЭСН (ФЕР, ТЕР), аналогичных технологическим процессам в новом строительстве, в том числе по возведению новых конструктивных элементов ОЗП=1,15; ЭМ=1,25; ЗПМ=1,25; ТЗР=1,15; ТЗМ=1,25 НР: 94% ФОТ СП: 51%*0,85=43% ФОТ | 0,3425 | 316,59 91,26 | 2,79 0,41 | 222,54 | 13.160. Обезжиривание поверхностей аппаратов и трубопроводов диаметром до 500 мм: уайт-спиритом ОЗП=28,22; ЭМ=12,43; ЗПМ=28,22; МАТ=9,02 | 1581.59 | 882.16 | 11,93 3,95 | 687.5 | 10,442 0,0375 | 3,58 0,01
4 | ФЕР13-03-002-04 Приказ Минстроя России от 26.12.2019г. №871/пр, №876/пр | Огрунтовка металлических поверхностей за два раза грунтовкой ГФ-021, 100 м2 КОЭФФИЦИЕНТЫ К ПОЗИЦИИ: За 2 раза ОЗП=2; ЭМ=2; ЗПМ=2; МАТ=2 Приказ от 04.08.2020 № 421/пр п.58б При применении сметных норм, включенных в сборники ГЭСН (ФЕР, ТЕР), аналогичных технологическим процессам в новом строительстве, в том числе по возведению новых конструктивных элементов ОЗП=1,15; ЭМ=1,25; ЗПМ=1,25; ТЗР=1,15; ТЗМ=1,25 НР: 94% ФОТ СП: 51%*0,85=43% ФОТ | 0,3425 | 457,2 130,07 | 23,05 0,55 | 304,08 | 13.39. Огрунтовка металлических поверхностей за один раз: грунтовкой ГФ-021 ОЗП=28,22; ЭМ=10,81; ЗПМ=28,22; МАТ=8,8 | 2259.01 | 1257.2 | 85,29 5,36 | 916.52 | 6,1065 0,025 | 2,09 0,01
5 | ФЕР13-03-004-26 Приказ Минстроя России от 26.12.2019г. №871/пр, №876/пр | Окраска металлических огрунтованных поверхностей эмалью ПФ-115, 100 м2 КОЭФФИЦИЕНТ К ПОЗИЦИИ: Приказ от 04.08.2020 № 421/пр п.58б При применении сметных норм, включенных в сборники ГЭСН (ФЕР, ТЕР), аналогичных технологическим процессам в новом строительстве, в том числе по возведению новых конструктивных элементов ОЗП=1,15; ЭМ=1,25; ЗПМ=1,25; ТЗР=1,15; ТЗМ=1,25 НР: 94% ФОТ СП: 51%*0,85=43% ФОТ | 0,3425 | 167,89 22,22 | 7,51 0,28 | 138,16 | 13.99. Окраска металлических огрунтованных поверхностей: эмалью ПФ-115 ОЗП=28,22; ЭМ=10,95; ЗПМ=28,22; МАТ=6,76 | 562.77 | 214.75 | 28,14 2,82 | 319.88 | 2,4495 0,025 | 0,84 0,01
6 | ФЕРр56-12-8 Приказ Минстроя России от 26.12.2019г. №875/пр, №876/пр | Установка замков, 100 шт НР: 90% ФОТ СП: 47% ФОТ | 0,01 | 300,77 232,87 | 0 0 | 67,9 | 86.34. Смена дверных приборов: задвижки ОЗП=28,22; МАТ=7,5 | 70.85 | 65.75 | 0 0 | 5.1 | 27,3 0 | 0,27 0
7 | ФССЦ25.2.01.21-0041 Приказы Минстроя России от 20.12.2021г. №961/пр,№962/пр | Замки для закрепления пестика в шапках изоляторов, коушей, седел, однолапчатых и двухлапчатых ушков, 100 шт | 0,01 | 791 0 | 0 0 | 791 | 25.2.01.21-0041 Замки для закрепления пестика в шапках изоляторов, коушей, седел, однолапчатых и двухлапчатых ушков МАТ=1,614 | 12.77 | 0 | 0 0 | 12.77 | 0 0 | 0 0
Трансформатор ТМ630/10/0,4кВ |  | [PosCom]Трансформатор ТМ630/10/0,4кВ[/PosCom], | [5 empty] | 0 | 0 | 0 0 | 0 |  | 0 0
8 | ФЕР46-08-044-01 Приказ Минстроя России от 26.12.2019г. №871/пр, №876/пр | Очистка поверхностей сжатым воздухом, м2 НР: 103% ФОТ СП: 59%*0,85=50% ФОТ | 6 | 11,57 2,47 | 9,1 0 | 0 | 46.174. Очистка бетонных поверхностей сжатым воздухом ОЗП=28,22; ЭМ=12,68; ЗПМ=28,22 | 1110.55 | 418.22 | 692,33 0 | 0 | 0,29 0 | 1,74 0
9 | ФЕР13-06-004-01 Приказ Минстроя России от 26.12.2019г. №871/пр, №876/пр | Обеспыливание поверхности, м2 КОЭФФИЦИЕНТ К ПОЗИЦИИ: Приказ от 04.08.2020 № 421/пр п.58б При применении сметных норм, включенных в сборники ГЭСН (ФЕР, ТЕР), аналогичных технологическим процессам в новом строительстве, в том числе по возведению новых конструктивных элементов ОЗП=1,15; ЭМ=1,25; ЗПМ=1,25; ТЗР=1,15; ТЗМ=1,25 НР: 94% ФОТ СП: 51%*0,85=43% ФОТ | 2 | 1,1 0,69 | 0,41 0 | 0 | 13.157. Обеспыливание поверхности ОЗП=28,22; ЭМ=10,55; ЗПМ=28,22 | 47.59 | 38.94 | 8,65 0 | 0 | 0,0805 0 | 0,16 0
10 | ФЕР13-07-001-02 Приказ Минстроя России от 26.12.2019г. №871/пр, №876/пр | Обезжиривание поверхностей уайт-спиритом, 100 м2 КОЭФФИЦИЕНТ К ПОЗИЦИИ: Приказ от 04.08.2020 № 421/пр п.58б При применении сметных норм, включенных в сборники ГЭСН (ФЕР, ТЕР), аналогичных технологическим процессам в новом строительстве, в том числе по возведению новых конструктивных элементов ОЗП=1,15; ЭМ=1,25; ЗПМ=1,25; ТЗР=1,15; ТЗМ=1,25 НР: 94% ФОТ СП: 51%*0,85=43% ФОТ | 0,01627 | 316,59 91,26 | 2,79 0,41 | 222,54 | 13.160. Обезжиривание поверхностей аппаратов и трубопроводов диаметром до 500 мм: уайт-спиритом ОЗП=28,22; ЭМ=12,43; ЗПМ=28,22; МАТ=9,02 | 75.04 | 41.77 | 0,62 0,28 | 32.65 | 10,442 0,0375 | 0,17 0
11 | ФЕР13-03-002-04 Приказ Минстроя России от 26.12.2019г. №871/пр, №876/пр | Огрунтовка металлических поверхностей за один раз грунтовкой ГФ-021, 100 м2 КОЭФФИЦИЕНТ К ПОЗИЦИИ: Приказ от 04.08.2020 № 421/пр п.58б При применении сметных норм, включенных в сборники ГЭСН (ФЕР, ТЕР), аналогичных технологическим процессам в новом строительстве, в том числе по возведению новых конструктивных элементов ОЗП=1,15; ЭМ=1,25; ЗПМ=1,25; ТЗР=1,15; ТЗМ=1,25 НР: 94% ФОТ СП: 51%*0,85=43% ФОТ | 0,06 | 228,6 65,03 | 11,53 0,28 | 152,04 | 13.39. Огрунтовка металлических поверхностей за один раз: грунтовкой ГФ-021 ОЗП=28,22; ЭМ=10,81; ЗПМ=28,22; МАТ=8,8 | 197.78 | 110.06 | 7,46 0,56 | 80.26 | 6,1065 0,025 | 0,37 0
12 | ФЕР13-03-004-26 Приказ Минстроя России от 26.12.2019г. №871/пр, №876/пр | Окраска металлических огрунтованных поверхностей эмалью ПФ-115 за 2 раза, 100 м2 КОЭФФИЦИЕНТЫ К ПОЗИЦИИ: За 2 раза ОЗП=2; ЭМ=2; ЗПМ=2; МАТ=2 Приказ от 04.08.2020 № 421/пр п.58б При применении сметных норм, включенных в сборники ГЭСН (ФЕР, ТЕР), аналогичных технологическим процессам в новом строительстве, в том числе по возведению новых конструктивных элементов ОЗП=1,15; ЭМ=1,25; ЗПМ=1,25; ТЗР=1,15; ТЗМ=1,25 НР: 94% ФОТ СП: 51%*0,85=43% ФОТ | 0,06 | 335,79 44,44 | 15,03 0,55 | 276,32 | 13.99. Окраска металлических огрунтованных поверхностей: эмалью ПФ-115 ОЗП=28,22; ЭМ=10,95; ЗПМ=28,22; МАТ=6,76 | 197.29 | 75.35 | 9,86 0,85 | 112.08 | 2,4495 0,025 | 0,15 0
13 | ФЕРм08-01-010-01 Приказ Минстроя России от 26.12.2019г. №872/пр, №876/пр | Очистка от механических примесей и сушка масла для трансформаторов до 35 кВ и другого оборудования, т НР: 97% ФОТ СП: 51% ФОТ | 0,05 | 61,9 22,8 | 38,64 1,76 | 0,46 | 55.26. Очистка от механических примесей и сушка масла для трансформаторов до 35 кВ и другого оборудования ОЗП=28,22; ЭМ=12,03; ЗПМ=28,22; МАТ=8,85 | 55.57 | 32.17 | 23,22 2,54 | 0.18 | 2,37 0,14 | 0,12 0,01
14 | ФЕРм08-01-065-01 Приказ Минстроя России от 26.12.2019г. №872/пр, №876/пр | Заливка трансформаторов, т НР: 97% ФОТ СП: 51% ФОТ | 0,05 | 314,73 30,4 | 283,72 36,4 | 0,61 | 55.87. Заливка: трансформаторов ОЗП=28,22; ЭМ=14,67; ЗПМ=28,22; МАТ=8,84 | 251.33 | 42.89 | 208,17 51,36 | 0.27 | 3,16 2,9 | 0,16 0,15
15 | ФССЦ01.3.04.06-0003 Приказы Минстроя России от 20.12.2021г. №961/пр,№962/пр | Масло трансформаторное ГК, кг | 50 | 11,07 0 | 0 0 | 11,07 | 01.3.04.06-0003 Масло трансформаторное ГК МАТ=12,391 | 6858.42 | 0 | 0 0 | 6858.42 | 0 0 | 0 0
Выключатель нагрузки |  | [PosCom]Выключатель нагрузки[/PosCom], | [5 empty] | 0 | 0 | 0 0 | 0 |  | 0 0
16 | ФЕР13-06-004-01 Приказ Минстроя России от 26.12.2019г. №871/пр, №876/пр | Обеспыливание поверхности, м2 КОЭФФИЦИЕНТ К ПОЗИЦИИ: Приказ от 04.08.2020 № 421/пр п.58б При применении сметных норм, включенных в сборники ГЭСН (ФЕР, ТЕР), аналогичных технологическим процессам в новом строительстве, в том числе по возведению новых конструктивных элементов ОЗП=1,15; ЭМ=1,25; ЗПМ=1,25; ТЗР=1,15; ТЗМ=1,25 НР: 94% ФОТ СП: 51%*0,85=43% ФОТ | 0,2 | 1,1 0,69 | 0,41 0 | 0 | 13.157. Обеспыливание поверхности ОЗП=28,22; ЭМ=10,55; ЗПМ=28,22 | 4.79 | 3.95 | 0,84 0 | 0 | 0,0805 0 | 0,02 0
17 | ФЕР15-04-037-08 Приказ Минстроя России от 26.12.2019г. №871/пр, №876/пр | Смазка металлических поверхностей вручную, 100 м2 КОЭФФИЦИЕНТ К ПОЗИЦИИ: Приказ от 04.08.2020 № 421/пр п.58б При применении сметных норм, включенных в сборники ГЭСН (ФЕР, ТЕР), аналогичных технологическим процессам в новом строительстве, в том числе по возведению новых конструктивных элементов ОЗП=1,15; ЭМ=1,25; ЗПМ=1,25; ТЗР=1,15; ТЗМ=1,25 НР: 100% ФОТ СП: 49%*0,85=42% ФОТ | 0,002 | 122,13 122,13 | 0 0 | 0 | 15.305. Проолифка деревянных поверхностей ОЗП=28,22 | 6.77 | 6.77 | 0 0 | 0 | 14,3175 0 | 0,03 0
18 | ФССЦ01.3.01.01-0001 Приказы Минстроя России от 20.12.2021г. №961/пр,№962/пр | Бензин авиационный Б-70, т | 0,0002 (0,2/1000) | 4488,4 0 | 0 0 | 4488,4 | 01.3.01.01-0001 Бензин авиационный Б-70 МАТ=15,329 | 13.8 | 0 | 0 0 | 13.8 | 0 0 | 0 0
19 | ФССЦ01.3.01.06-0041 Приказы Минстроя России от 20.12.2021г. №961/пр,№962/пр | Смазка Литол-24, кг | 1 | 9,88 0 | 0 0 | 9,88 | 01.3.01.06-0041 Смазка Литол-24 МАТ=20,959 | 207.07 | 0 | 0 0 | 207.07 | 0 0 | 0 0
РУ-10 кВ |  | [PosCom]РУ-10 кВ[/PosCom], | [5 empty] | 0 | 0 | 0 0 | 0 |  | 0 0
20 | ФЕР13-06-003-01 Приказ Минстроя России от 26.12.2019г. №871/пр, №876/пр | Очистка поверхности щетками, м2 КОЭФФИЦИЕНТ К ПОЗИЦИИ: Приказ от 04.08.2020 № 421/пр п.58б При применении сметных норм, включенных в сборники ГЭСН (ФЕР, ТЕР), аналогичных технологическим процессам в новом строительстве, в том числе по возведению новых конструктивных элементов ОЗП=1,15; ЭМ=1,25; ЗПМ=1,25; ТЗР=1,15; ТЗМ=1,25 НР: 94% ФОТ СП: 51%*0,85=43% ФОТ | 4 | 8,83 8,83 | 0 0 | 0 | 13.156. Очистка поверхности щетками ОЗП=28,22 | 996.73 | 996.73 | 0 0 | 0 | 1,035 0 | 4,14 0
21 | ФЕР07-05-039-07 Приказ Минстроя России от 26.12.2019г. №871/пр, №876/пр | Устройство герметизации горизонтальных и вертикальных стыков стеновых панелей мастикой герметизирующей нетвердеющей, 100 м КОЭФФИЦИЕНТ К ПОЗИЦИИ: Приказ от 04.08.2020 № 421/пр п.58б При применении сметных норм, включенных в сборники ГЭСН (ФЕР, ТЕР), аналогичных технологическим процессам в новом строительстве, в том числе по возведению новых конструктивных элементов ОЗП=1,15; ЭМ=1,25; ЗПМ=1,25; ТЗР=1,15; ТЗМ=1,25 НР: 116% ФОТ СП: 80%*0,85=68% ФОТ | 0,01 | 2879,26 182,54 | 1387,38 87,24 | 1309,34 | 7.181. Устройство герметизации горизонтальных и вертикальных стыков стеновых панелей мастикой: герметизирующей нетвердеющей ОЗП=28,22; ЭМ=6,1; ЗПМ=28,22; МАТ=6,26 | 218.19 | 51.64 | 84,61 24,55 | 81.94 | 20,125 8,6375 | 0,2 0,09
22 | ФССЦ14.5.04.03-0002 | [Исключить] Мастика герметизирующая нетвердеющая из синтетического каучука, для заполнения и герметизации швов стеклянного ограждения теплиц, т | -0,000762 (-0,0762*0,01) | 17183 0 | 0 0 | 17183 | 7.181. Устройство герметизации горизонтальных и вертикальных стыков стеновых панелей мастикой: герметизирующей нетвердеющей ОЗП=28,22; ЭМ=6,1; ЗПМ=28,22; МАТ=6,26 | -81.94 | 0 | 0 0 | -81.94 | 0 0 | 0 0
23 | ФССЦ14.5.01.10-0025 Приказы Минстроя России от 20.12.2021г. №961/пр,№962/пр | Пена монтажная для герметизации стыков в баллончике емкостью 0,85 л, шт | 1 | 72,8 0 | 0 0 | 72,8 | 14.5.01.10-0025 Пена монтажная для герметизации стыков в баллончике емкостью 0,85 л МАТ=5,369 | 390.86 | 0 | 0 0 | 390.86 | 0 0 | 0 0
РУ-0,4 кВ |  | [PosCom]РУ-0,4 кВ[/PosCom], | [5 empty] | 0 | 0 | 0 0 | 0 |  | 0 0
24 | ФЕР46-08-044-01 Приказ Минстроя России от 26.12.2019г. №871/пр, №876/пр | Очистка поверхностей сжатым воздухом, м2 НР: 103% ФОТ СП: 59%*0,85=50% ФОТ | 0,5 | 11,57 2,47 | 9,1 0 | 0 | 46.174. Очистка бетонных поверхностей сжатым воздухом ОЗП=28,22; ЭМ=12,68; ЗПМ=28,22 | 92.68 | 34.99 | 57,69 0 | 0 | 0,29 0 | 0,15 0
25 | ФЕР13-06-004-01 Приказ Минстроя России от 26.12.2019г. №871/пр, №876/пр | Обеспыливание поверхности, м2 КОЭФФИЦИЕНТ К ПОЗИЦИИ: Приказ от 04.08.2020 № 421/пр п.58б При применении сметных норм, включенных в сборники ГЭСН (ФЕР, ТЕР), аналогичных технологическим процессам в новом строительстве, в том числе по возведению новых конструктивных элементов ОЗП=1,15; ЭМ=1,25; ЗПМ=1,25; ТЗР=1,15; ТЗМ=1,25 НР: 94% ФОТ СП: 51%*0,85=43% ФОТ | 9,8 | 1,1 0,69 | 0,41 0 | 0 | 13.157. Обеспыливание поверхности ОЗП=28,22; ЭМ=10,55; ЗПМ=28,22 | 233.18 | 190.77 | 42,41 0 | 0 | 0,0805 0 | 0,79 0
26 | ФЕР13-07-001-02 Приказ Минстроя России от 26.12.2019г. №871/пр, №876/пр | Обезжиривание поверхностей уайт-спиритом, 100 м2 КОЭФФИЦИЕНТ К ПОЗИЦИИ: Приказ от 04.08.2020 № 421/пр п.58б При применении сметных норм, включенных в сборники ГЭСН (ФЕР, ТЕР), аналогичных технологическим процессам в новом строительстве, в том числе по возведению новых конструктивных элементов ОЗП=1,15; ЭМ=1,25; ЗПМ=1,25; ТЗР=1,15; ТЗМ=1,25 НР: 94% ФОТ СП: 51%*0,85=43% ФОТ | 0,098 | 316,59 91,26 | 2,79 0,41 | 222,54 | 13.160. Обезжиривание поверхностей аппаратов и трубопроводов диаметром до 500 мм: уайт-спиритом ОЗП=28,22; ЭМ=12,43; ЗПМ=28,22; МАТ=9,02 | 452.38 | 252.29 | 3,36 1,13 | 196.73 | 10,442 0,0375 | 1,02 0
27 | ФЕР13-03-002-04 Приказ Минстроя России от 26.12.2019г. №871/пр, №876/пр | Огрунтовка металлических поверхностей за один раз грунтовкой ГФ-021, 100 м2 КОЭФФИЦИЕНТ К ПОЗИЦИИ: Приказ от 04.08.2020 № 421/пр п.58б При применении сметных норм, включенных в сборники ГЭСН (ФЕР, ТЕР), аналогичных технологическим процессам в новом строительстве, в том числе по возведению новых конструктивных элементов ОЗП=1,15; ЭМ=1,25; ЗПМ=1,25; ТЗР=1,15; ТЗМ=1,25 НР: 94% ФОТ СП: 51%*0,85=43% ФОТ | 0,098 | 228,6 65,03 | 11,53 0,28 | 152,04 | 13.39. Огрунтовка металлических поверхностей за один раз: грунтовкой ГФ-021 ОЗП=28,22; ЭМ=10,81; ЗПМ=28,22; МАТ=8,8 | 323.1 | 179.76 | 12,22 0,85 | 131.12 | 6,1065 0,025 | 0,6 0
28 | ФЕР13-03-004-26 Приказ Минстроя России от 26.12.2019г. №871/пр, №876/пр | Окраска металлических огрунтованных поверхностей эмалью ПФ-115 за 2 раза, 100 м2 КОЭФФИЦИЕНТЫ К ПОЗИЦИИ: За 2 раза ОЗП=2; ЭМ=2; ЗПМ=2; МАТ=2 Приказ от 04.08.2020 № 421/пр п.58б При применении сметных норм, включенных в сборники ГЭСН (ФЕР, ТЕР), аналогичных технологическим процессам в новом строительстве, в том числе по возведению новых конструктивных элементов ОЗП=1,15; ЭМ=1,25; ЗПМ=1,25; ТЗР=1,15; ТЗМ=1,25 НР: 94% ФОТ СП: 51%*0,85=43% ФОТ | 0,098 | 335,79 44,44 | 15,03 0,55 | 276,32 | 13.99. Окраска металлических огрунтованных поверхностей: эмалью ПФ-115 ОЗП=28,22; ЭМ=10,95; ЗПМ=28,22; МАТ=6,76 | 322.2 | 123.04 | 16,1 1,41 | 183.06 | 2,4495 0,025 | 0,24 0
29 | ФЕР13-03-004-26 Приказ Минстроя России от 26.12.2019г. №871/пр, №876/пр | Нанесение наименования электроприемника, 100 м2 КОЭФФИЦИЕНТ К ПОЗИЦИИ: Приказ от 04.08.2020 № 421/пр п.58б При применении сметных норм, включенных в сборники ГЭСН (ФЕР, ТЕР), аналогичных технологическим процессам в новом строительстве, в том числе по возведению новых конструктивных элементов ОЗП=1,15; ЭМ=1,25; ЗПМ=1,25; ТЗР=1,15; ТЗМ=1,25 НР: 94% ФОТ СП: 51%*0,85=43% ФОТ | 0,01 | 167,89 22,22 | 7,51 0,28 | 138,16 | 13.99. Окраска металлических огрунтованных поверхностей: эмалью ПФ-115 ОЗП=28,22; ЭМ=10,95; ЗПМ=28,22; МАТ=6,76 | 16.42 | 6.21 | 0,88 0 | 9.33 | 2,4495 0,025 | 0,02 0
30 | ФЕР13-03-004-26 Приказ Минстроя России от 26.12.2019г. №871/пр, №876/пр | Нанесение информации присоединенных потребителей, 100 м2 КОЭФФИЦИЕНТ К ПОЗИЦИИ: Приказ от 04.08.2020 № 421/пр п.58б При применении сметных норм, включенных в сборники ГЭСН (ФЕР, ТЕР), аналогичных технологическим процессам в новом строительстве, в том числе по возведению новых конструктивных элементов ОЗП=1,15; ЭМ=1,25; ЗПМ=1,25; ТЗР=1,15; ТЗМ=1,25 НР: 94% ФОТ СП: 51%*0,85=43% ФОТ | 0,03 | 167,89 22,22 | 7,51 0,28 | 138,16 | 13.99. Окраска металлических огрунтованных поверхностей: эмалью ПФ-115 ОЗП=28,22; ЭМ=10,95; ЗПМ=28,22; МАТ=6,76 | 49.42 | 18.91 | 2,52 0,28 | 27.99 | 2,4495 0,025 | 0,07 0
31 | ФЕР13-03-004-26 Приказ Минстроя России от 26.12.2019г. №871/пр, №876/пр | Нанесение информации устройство защиты, 100 м2 КОЭФФИЦИЕНТ К ПОЗИЦИИ: Приказ от 04.08.2020 № 421/пр п.58б При применении сметных норм, включенных в сборники ГЭСН (ФЕР, ТЕР), аналогичных технологическим процессам в новом строительстве, в том числе по возведению новых конструктивных элементов ОЗП=1,15; ЭМ=1,25; ЗПМ=1,25; ТЗР=1,15; ТЗМ=1,25 НР: 94% ФОТ СП: 51%*0,85=43% ФОТ | 0,03 | 167,89 22,22 | 7,51 0,28 | 138,16 | 13.99. Окраска металлических огрунтованных поверхностей: эмалью ПФ-115 ОЗП=28,22; ЭМ=10,95; ЗПМ=28,22; МАТ=6,76 | 49.42 | 18.91 | 2,52 0,28 | 27.99 | 2,4495 0,025 | 0,07 0
| Итого прямые затраты по разделу в ценах 2001 г.: | [6 empty] | 1512.54 | 508.7 | 99.39 | 904.43 |  | 63.0025
[10 empty] | 3 |  |  | 0.28228
| В том числе, коэффициенты (справочно): | [11 empty] | 63.0025
0.28228
| Коэффициент "Приказ от 04.08.2020 № 421/пр п.58б При применении сметных норм, включенных в сборники ГЭСН (ФЕР, ТЕР), аналогичных технологическим процессам в новом строительстве, в том числе по возведению новых конструктивных элементов" - ОЗП=1,15; ЭМ=1,25; ЗПМ=1,25; ТЗР=1,15; ТЗМ=1,25 (п.2-5,9-12,16,17,20,21,25-31) | [6 empty] | 67.09 | 60.04 | 7.03 | 0 |  | 63.0025
[10 empty] | 0.3 |  |  | 0.28228
| Коэффициент "За 2 раза" - ОЗП=2; ЭМ=2; ЗПМ=2; МАТ=2 (п.4,12,28) | [6 empty] | 100.43 | 22.43 | 4.11 | 73.91 |  | 63.0025
[10 empty] | 0.11 |  |  | 0.28228
| Итого прямые затраты по разделу в текущих ценах: | [6 empty] | 28214.28 | 16682.81 | 1298.82 | 10232.65 |  | 63.0025
[10 empty] | 96.22 |  |  | 0.28228
| Накладные расходы: 95% ФОТ (п.1) | [6 empty] | 2930.76
| Накладные расходы: 94% ФОТ (п.2-5,9-12,16,20,25-31) | [6 empty] | 12185.35
| Накладные расходы: 90% ФОТ (п.6) | [6 empty] | 59.18
| Накладные расходы: 103% ФОТ (п.8,24) | [6 empty] | 466.81
| Накладные расходы: 97% ФОТ (п.13,14) | [6 empty] | 125.09
| Накладные расходы: 100% ФОТ (п.17) | [6 empty] | 6.77
| Накладные расходы: 116% ФОТ (п.21) | [6 empty] | 88.38
| ИТОГО накладных расходов по разделу: | [6 empty] | 15862.34
| Сметная прибыль: 45% ФОТ (п.1) | [6 empty] | 1388.25
| Сметная прибыль: 51%*0,85=43% ФОТ (п.2-5,9-12,16,20,25-31) | [6 empty] | 5574.15
| Сметная прибыль: 47% ФОТ (п.6) | [6 empty] | 30.9
| Сметная прибыль: 59%*0,85=50% ФОТ (п.8,24) | [6 empty] | 226.61
| Сметная прибыль: 51% ФОТ (п.13,14) | [6 empty] | 65.77
| Сметная прибыль: 49%*0,85=42% ФОТ (п.17) | [6 empty] | 2.84
| Сметная прибыль: 80%*0,85=68% ФОТ (п.21) | [6 empty] | 51.81
| ИТОГО сметной прибыли по разделу: | [6 empty] | 7340.33
| Итого: | [6 empty] | 51416.95
| Прочие затраты | [6 empty] | 7482.92
| Монтажные работы | [6 empty] | 7920.85
| Cтроительные (ремонтно-строительные) работы | [6 empty] | 36013.18
| Итого по разделу 1 Монтажные работы | [6 empty] | 51416.95
| Раздел №2 | Пусконаладочные работы
32 | ФЕРп01-11-029-02 Приказ Минстроя России от 26.12.2019г. №874/пр, №876/пр | Испытание трансформаторного масла на пробой, испытание НР: 74% ФОТ СП: 36% ФОТ | 1 | 10,5 10,5 | 0 0 | 0 | таб.7 п.1 Индекс на пусконаладочные работы к ФЕРп ОЗП=28,22 | 296.31 | 296.31 | 0 0 | 0 | 0,82 0 | 0,82 0
33 | ФЕРп01-03-008-01 Приказ Минстроя России от 26.12.2019г. №874/пр, №876/пр | Выключатель нагрузки напряжением до 11 кВ, шт НР: 74% ФОТ СП: 36% ФОТ | 1 | 98,92 98,92 | 0 0 | 0 | таб.7 п.1 Индекс на пусконаладочные работы к ФЕРп ОЗП=28,22 | 2791.52 | 2791.52 | 0 0 | 0 | 8,1 0 | 8,1 0
| Итого прямые затраты по разделу в ценах 2001 г.: | [6 empty] | 109.42 | 109.42 | 0 | 0 |  | 8.92
[10 empty] | 0 |  |  | 0
| Итого прямые затраты по разделу в текущих ценах: | [6 empty] | 3087.83 | 3087.83 | 0 | 0 |  | 8.92
[10 empty] | 0 |  |  | 0
| Накладные расходы: 74% ФОТ (п.32,33) | [6 empty] | 2284.99
| ИТОГО накладных расходов по разделу: | [6 empty] | 2284.99
| Сметная прибыль: 36% ФОТ (п.32,33) | [6 empty] | 1111.62
| ИТОГО сметной прибыли по разделу: | [6 empty] | 1111.62
| Итого: | [6 empty] | 6484.44
| Прочие затраты | [6 empty] | 6484.44
| Итого по разделу 2 Пусконаладочные работы | [6 empty] | 6484.44
| Итого прямые затраты по смете в ценах 2001 г.: | [6 empty] | 1621.96 | 618.12 | 99.39 | 904.43 |  | 71.9225
[10 empty] | 3 |  |  | 0.28228
| В том числе, коэффициенты (справочно): | [11 empty] | 71.9225
0.28228
| Коэффициент "Приказ от 04.08.2020 № 421/пр п.58б При применении сметных норм, включенных в сборники ГЭСН (ФЕР, ТЕР), аналогичных технологическим процессам в новом строительстве, в том числе по возведению новых конструктивных элементов" - ОЗП=1,15; ЭМ=1,25; ЗПМ=1,25; ТЗР=1,15; ТЗМ=1,25 (п.2-5,9-12,16,17,20,21,25-31) | [6 empty] | 67.09 | 60.04 | 7.03 | 0 |  | 71.9225
[10 empty] | 0.3 |  |  | 0.28228
| Коэффициент " За 2 раза" - ОЗП=2; ЭМ=2; ЗПМ=2; МАТ=2 (п.4,12,28) | [6 empty] | 100.43 | 22.43 | 4.11 | 73.91 |  | 71.9225
[10 empty] | 0.11 |  |  | 0.28228
| Итого прямые затраты по смете в текущих ценах: | [6 empty] | 31302.11 | 19770.64 | 1298.82 | 10232.65 |  | 71.9225
[10 empty] | 96.22 |  |  | 0.28228
| Накладные расходы: 95% ФОТ (п.1) | [6 empty] | 2930.76
| Накладные расходы: 94% ФОТ (п.2-5,9-12,16,20,25-31) | [6 empty] | 12185.35
| Накладные расходы: 90% ФОТ (п.6) | [6 empty] | 59.18
| Накладные расходы: 103% ФОТ (п.8,24) | [6 empty] | 466.81
| Накладные расходы: 97% ФОТ (п.13,14) | [6 empty] | 125.09
| Накладные расходы: 100% ФОТ (п.17) | [6 empty] | 6.77
| Накладные расходы: 116% ФОТ (п.21) | [6 empty] | 88.38
| Накладные расходы: 74% ФОТ (п.32,33) | [6 empty] | 2284.99
| ИТОГО накладных расходов по смете: | [6 empty] | 18147.33
| Сметная прибыль: 45% ФОТ (п.1) | [6 empty] | 1388.25
| Сметная прибыль: 51%*0,85=43% ФОТ (п.2-5,9-12,16,20,25-31) | [6 empty] | 5574.15
| Сметная прибыль: 47% ФОТ (п.6) | [6 empty] | 30.9
| Сметная прибыль: 59%*0,85=50% ФОТ (п.8,24) | [6 empty] | 226.61
| Сметная прибыль: 51% ФОТ (п.13,14) | [6 empty] | 65.77
| Сметная прибыль: 49%*0,85=42% ФОТ (п.17) | [6 empty] | 2.84
| Сметная прибыль: 80%*0,85=68% ФОТ (п.21) | [6 empty] | 51.81
| Сметная прибыль: 36% ФОТ (п.32,33) | [6 empty] | 1111.62
| ИТОГО сметной прибыли по смете: | [6 empty] | 8451.95
Итоги по смете:
| Прочие затраты | [6 empty] | 13967.36
| Монтажные работы | [6 empty] | 7920.85
| Cтроительные (ремонтно-строительные) работы | [6 empty] | 36013.18
| Итого | [6 empty] | 57901.39
В том числе:
| Материалы | [6 empty] | 10232.65
| Машины и механизмы | [6 empty] | 1298.82
| ФОТ | [6 empty] | 19866.86
| Накладные расходы | [6 empty] | 18147.33
| Сметная прибыль | [6 empty] | 8451.95
| Итого: | [6 empty] | 57901.39
| НДС [57901,39*20%] | [6 empty] | 11580.28
| ВСЕГО по смете | [6 empty] | 69481.67
| Составил: |  |  |  | Проверил: