## _Томск ЛСР с материалами
Наумовское сельское поселение
СОГЛАСОВАНО: |  |  | (наименование стройки) | [6 empty] | УТВЕРЖДАЮ:
Подрядчик: | [9 empty] | Заказчик:
Директор: _____________ // |  |  | ЛОКАЛЬНЫЙ СМЕТНЫЙ РАСЧЕТ № 2 | [6 empty] | Директор: _____________ //
(локальная смета)
ТП 10/0,4 кВ НК-13-7 100 кВА по адресу: Томская обл., Томский район, д. Надежда
(наименование работ и затрат, наименование объекта)
Основание: |  | Дефектная ведомость №
Сметная стоимость |  | 176453.86 |  |  | руб.
Средства на оплату труда |  |  | 32295.5 |  | руб.
Составлен(а) в текущих ценах по состоянию на I кв. 2022 года
№ пп | Шифр и номер позиции и норматива | Наименование работ и затрат, единица измерения | Коли- чество | Стоимость единицы (в базисном уровне цен с учетом всех коэффициентов к позиции) |  |  | Индекс | Общая стоимость (в текущем уровне цен) |  |  |  | Затраты труда рабочих, чел.-ч, не занятых обсл.машин
|  |  |  | всего | экспл.маш. | материалы |  | всего | основная зарплата | экспл.маш. | материалы | на единицу | всего
|  |  |  | осн.зарплата | в т.ч. з/пл. |  |  |  |  | в т.ч. з/пл.
1 | 2 | 3 | 4 | 5 | 6 | 7 | 8 | 9 | 10 | 11 | 12 | 13 | 14
| Раздел №1 | Монтажные работы
ТП 10/0,4 кВ |  | [PosCom]ТП 10/0,4 кВ[/PosCom], | [5 empty] | 0 | 0 | 0 0 | 0 |  | 0 0
1 | ФЕР13-06-003-01 Приказ Минстроя России от 26.12.2019г. №871/пр, №876/пр | Очистка поверхности щетками, м2 КОЭФФИЦИЕНТ К ПОЗИЦИИ: Приказ от 04.08.2020 № 421/пр п.58б При применении сметных норм, включенных в сборники ГЭСН (ФЕР, ТЕР), аналогичных технологическим процессам в новом строительстве, в том числе по возведению новых конструктивных элементов ОЗП=1,15; ЭМ=1,25; ЗПМ=1,25; ТЗР=1,15; ТЗМ=1,25 НР: 94% ФОТ СП: 51%*0,85=43% ФОТ | 6 | 8,83 8,83 | 0 0 | 0 | 13.156. Очистка поверхности щетками ОЗП=28,22 | 1495.1 | 1495.1 | 0 0 | 0 | 1,035 0 | 6,21 0
2 | ФЕР13-03-002-04 Приказ Минстроя России от 26.12.2019г. №871/пр, №876/пр | Огрунтовка металлических поверхностей за один раз грунтовкой ГФ-021, 100 м2 КОЭФФИЦИЕНТ К ПОЗИЦИИ: Приказ от 04.08.2020 № 421/пр п.58б При применении сметных норм, включенных в сборники ГЭСН (ФЕР, ТЕР), аналогичных технологическим процессам в новом строительстве, в том числе по возведению новых конструктивных элементов ОЗП=1,15; ЭМ=1,25; ЗПМ=1,25; ТЗР=1,15; ТЗМ=1,25 НР: 94% ФОТ СП: 51%*0,85=43% ФОТ | 0,06 | 228,6 65,03 | 11,53 0,28 | 152,04 | 13.39. Огрунтовка металлических поверхностей за один раз: грунтовкой ГФ-021 ОЗП=28,22; ЭМ=10,81; ЗПМ=28,22; МАТ=8,8 | 197.78 | 110.06 | 7,46 0,56 | 80.26 | 6,1065 0,025 | 0,37 0
3 | ФЕР13-07-001-02 Приказ Минстроя России от 26.12.2019г. №871/пр, №876/пр | Обезжиривание поверхностей уайт-спиритом, 100 м2 КОЭФФИЦИЕНТ К ПОЗИЦИИ: Приказ от 04.08.2020 № 421/пр п.58б При применении сметных норм, включенных в сборники ГЭСН (ФЕР, ТЕР), аналогичных технологическим процессам в новом строительстве, в том числе по возведению новых конструктивных элементов ОЗП=1,15; ЭМ=1,25; ЗПМ=1,25; ТЗР=1,15; ТЗМ=1,25 НР: 94% ФОТ СП: 51%*0,85=43% ФОТ | 0,06 | 316,59 91,26 | 2,79 0,41 | 222,54 | 13.160. Обезжиривание поверхностей аппаратов и трубопроводов диаметром до 500 мм: уайт-спиритом ОЗП=28,22; ЭМ=12,43; ЗПМ=28,22; МАТ=9,02 | 277.18 | 154.65 | 2,11 0,56 | 120.42 | 10,442 0,0375 | 0,63 0
4 | ФЕР13-03-004-26 Приказ Минстроя России от 26.12.2019г. №871/пр, №876/пр | Окраска металлических огрунтованных поверхностей эмалью ПФ-115 за 2 раза, 100 м2 КОЭФФИЦИЕНТЫ К ПОЗИЦИИ: За 2 раза ОЗП=2; ЭМ=2; ЗПМ=2; МАТ=2 Приказ от 04.08.2020 № 421/пр п.58б При применении сметных норм, включенных в сборники ГЭСН (ФЕР, ТЕР), аналогичных технологическим процессам в новом строительстве, в том числе по возведению новых конструктивных элементов ОЗП=1,15; ЭМ=1,25; ЗПМ=1,25; ТЗР=1,15; ТЗМ=1,25 НР: 94% ФОТ СП: 51%*0,85=43% ФОТ | 0,06 | 335,79 44,44 | 15,03 0,55 | 276,32 | 13.99. Окраска металлических огрунтованных поверхностей: эмалью ПФ-115 ОЗП=28,22; ЭМ=10,95; ЗПМ=28,22; МАТ=6,76 | 197.29 | 75.35 | 9,86 0,85 | 112.08 | 2,4495 0,025 | 0,15 0
Трансформатор ТМ 100/10/0,4 кВ |  | [PosCom]Трансформатор ТМ 100/10/0,4 кВ[/PosCom], | [5 empty] | 0 | 0 | 0 0 | 0 |  | 0 0
5 | ФЕР46-08-044-01 Приказ Минстроя России от 26.12.2019г. №871/пр, №876/пр | Очистка поверхностей сжатым воздухом, м2 НР: 103% ФОТ СП: 59%*0,85=50% ФОТ | 0,683 | 11,57 2,47 | 9,1 0 | 0 | 46.174. Очистка бетонных поверхностей сжатым воздухом ОЗП=28,22; ЭМ=12,68; ЗПМ=28,22 | 126.56 | 47.69 | 78,87 0 | 0 | 0,29 0 | 0,2 0
6 | ФЕР13-06-004-01 Приказ Минстроя России от 26.12.2019г. №871/пр, №876/пр | Обеспыливание поверхности, м2 КОЭФФИЦИЕНТ К ПОЗИЦИИ: Приказ от 04.08.2020 № 421/пр п.58б При применении сметных норм, включенных в сборники ГЭСН (ФЕР, ТЕР), аналогичных технологическим процессам в новом строительстве, в том числе по возведению новых конструктивных элементов ОЗП=1,15; ЭМ=1,25; ЗПМ=1,25; ТЗР=1,15; ТЗМ=1,25 НР: 94% ФОТ СП: 51%*0,85=43% ФОТ | 2 | 1,1 0,69 | 0,41 0 | 0 | 13.157. Обеспыливание поверхности ОЗП=28,22; ЭМ=10,55; ЗПМ=28,22 | 47.59 | 38.94 | 8,65 0 | 0 | 0,0805 0 | 0,16 0
7 | ФЕР13-07-001-02 Приказ Минстроя России от 26.12.2019г. №871/пр, №876/пр | Обезжиривание поверхностей уайт-спиритом, 100 м2 КОЭФФИЦИЕНТ К ПОЗИЦИИ: Приказ от 04.08.2020 № 421/пр п.58б При применении сметных норм, включенных в сборники ГЭСН (ФЕР, ТЕР), аналогичных технологическим процессам в новом строительстве, в том числе по возведению новых конструктивных элементов ОЗП=1,15; ЭМ=1,25; ЗПМ=1,25; ТЗР=1,15; ТЗМ=1,25 НР: 94% ФОТ СП: 51%*0,85=43% ФОТ | 0,0683 | 316,59 91,26 | 2,79 0,41 | 222,54 | 13.160. Обезжиривание поверхностей аппаратов и трубопроводов диаметром до 500 мм: уайт-спиритом ОЗП=28,22; ЭМ=12,43; ЗПМ=28,22; МАТ=9,02 | 315.27 | 175.81 | 2,36 0,85 | 137.1 | 10,442 0,0375 | 0,71 0
8 | ФЕР13-03-004-26 Приказ Минстроя России от 26.12.2019г. №871/пр, №876/пр | Окраска металлических огрунтованных поверхностей эмалью ПФ-115 за 2 раза, 100 м2 КОЭФФИЦИЕНТЫ К ПОЗИЦИИ: За 2 раза ОЗП=2; ЭМ=2; ЗПМ=2; МАТ=2 Приказ от 04.08.2020 № 421/пр п.58б При применении сметных норм, включенных в сборники ГЭСН (ФЕР, ТЕР), аналогичных технологическим процессам в новом строительстве, в том числе по возведению новых конструктивных элементов ОЗП=1,15; ЭМ=1,25; ЗПМ=1,25; ТЗР=1,15; ТЗМ=1,25 НР: 94% ФОТ СП: 51%*0,85=43% ФОТ | 0,03 | 335,79 44,44 | 15,03 0,55 | 276,32 | 13.99. Окраска металлических огрунтованных поверхностей: эмалью ПФ-115 ОЗП=28,22; ЭМ=10,95; ЗПМ=28,22; МАТ=6,76 | 98.5 | 37.53 | 4,93 0,56 | 56.04 | 2,4495 0,025 | 0,07 0
9 | ФЕРм08-01-010-01 Приказ Минстроя России от 26.12.2019г. №872/пр, №876/пр | Очистка от механических примесей и сушка масла для трансформаторов до 35 кВ и другого оборудования, т НР: 97% ФОТ СП: 51% ФОТ | 0,1 | 61,9 22,8 | 38,64 1,76 | 0,46 | 55.26. Очистка от механических примесей и сушка масла для трансформаторов до 35 кВ и другого оборудования ОЗП=28,22; ЭМ=12,03; ЗПМ=28,22; МАТ=8,85 | 111.22 | 64.34 | 46,44 5,08 | 0.44 | 2,37 0,14 | 0,24 0,01
10 | ФЕРм08-01-065-01 Приказ Минстроя России от 26.12.2019г. №872/пр, №876/пр | Заливка трансформаторов, т НР: 97% ФОТ СП: 51% ФОТ | 0,1 | 314,73 30,4 | 283,72 36,4 | 0,61 | 55.87. Заливка: трансформаторов ОЗП=28,22; ЭМ=14,67; ЗПМ=28,22; МАТ=8,84 | 502.51 | 85.79 | 416,19 102,72 | 0.53 | 3,16 2,9 | 0,32 0,29
11 | ФССЦ01.3.04.06-0003 Приказы Минстроя России от 20.12.2021г. №961/пр,№962/пр | Масло трансформаторное ГК, кг | 100 | 11,07 0 | 0 0 | 11,07 | 01.3.04.06-0003 Масло трансформаторное ГК МАТ=12,391 | 13716.84 | 0 | 0 0 | 13716.84 | 0 0 | 0 0
РЛНД |  | [PosCom]РЛНД[/PosCom], | [5 empty] | 0 | 0 | 0 0 | 0 |  | 0 0
12 | ФЕР13-06-004-01 Приказ Минстроя России от 26.12.2019г. №871/пр, №876/пр | Обеспыливание поверхности, м2 КОЭФФИЦИЕНТ К ПОЗИЦИИ: Приказ от 04.08.2020 № 421/пр п.58б При применении сметных норм, включенных в сборники ГЭСН (ФЕР, ТЕР), аналогичных технологическим процессам в новом строительстве, в том числе по возведению новых конструктивных элементов ОЗП=1,15; ЭМ=1,25; ЗПМ=1,25; ТЗР=1,15; ТЗМ=1,25 НР: 94% ФОТ СП: 51%*0,85=43% ФОТ | 0,2 | 1,1 0,69 | 0,41 0 | 0 | 13.157. Обеспыливание поверхности ОЗП=28,22; ЭМ=10,55; ЗПМ=28,22 | 4.79 | 3.95 | 0,84 0 | 0 | 0,0805 0 | 0,02 0
13 | ФЕР15-04-037-08 Приказ Минстроя России от 26.12.2019г. №871/пр, №876/пр | Смазка металлических поверхностей вручную, 100 м2 КОЭФФИЦИЕНТ К ПОЗИЦИИ: Приказ от 04.08.2020 № 421/пр п.58б При применении сметных норм, включенных в сборники ГЭСН (ФЕР, ТЕР), аналогичных технологическим процессам в новом строительстве, в том числе по возведению новых конструктивных элементов ОЗП=1,15; ЭМ=1,25; ЗПМ=1,25; ТЗР=1,15; ТЗМ=1,25 НР: 100% ФОТ СП: 49%*0,85=42% ФОТ | 0,002 | 122,13 122,13 | 0 0 | 0 | 15.305. Проолифка деревянных поверхностей ОЗП=28,22 | 6.77 | 6.77 | 0 0 | 0 | 14,3175 0 | 0,03 0
14 | ФССЦ01.3.01.06-0041 Приказы Минстроя России от 20.12.2021г. №961/пр,№962/пр | Смазка Литол-24, кг | 1 | 9,88 0 | 0 0 | 9,88 | 01.3.01.06-0041 Смазка Литол-24 МАТ=20,959 | 207.07 | 0 | 0 0 | 207.07 | 0 0 | 0 0
15 | ФССЦ01.3.01.01-0001 Приказы Минстроя России от 20.12.2021г. №961/пр,№962/пр | Бензин авиационный Б-70, т | 0,000167 (0,167/1000) | 4488,4 0 | 0 0 | 4488,4 | 01.3.01.01-0001 Бензин авиационный Б-70 МАТ=15,329 | 11.5 | 0 | 0 0 | 11.5 | 0 0 | 0 0
РУ-0,4 кВ |  | [PosCom]РУ-0,4 кВ[/PosCom], | [5 empty] | 0 | 0 | 0 0 | 0 |  | 0 0
16 | ФЕР13-06-004-01 Приказ Минстроя России от 26.12.2019г. №871/пр, №876/пр | Обеспыливание поверхности, м2 КОЭФФИЦИЕНТ К ПОЗИЦИИ: Приказ от 04.08.2020 № 421/пр п.58б При применении сметных норм, включенных в сборники ГЭСН (ФЕР, ТЕР), аналогичных технологическим процессам в новом строительстве, в том числе по возведению новых конструктивных элементов ОЗП=1,15; ЭМ=1,25; ЗПМ=1,25; ТЗР=1,15; ТЗМ=1,25 НР: 94% ФОТ СП: 51%*0,85=43% ФОТ | 0,5 | 1,1 0,69 | 0,41 0 | 0 | 13.157. Обеспыливание поверхности ОЗП=28,22; ЭМ=10,55; ЗПМ=28,22 | 12.1 | 9.88 | 2,22 0 | 0 | 0,0805 0 | 0,04 0
17 | ФЕРм08-03-600-02 Приказ Минстроя России от 26.12.2019г. №872/пр, №876/пр | Счетчики, устанавливаемые на готовом основании трехфазные, шт НР: 97% ФОТ СП: 51% ФОТ | 1 | 9,26 6,94 | 1,81 0,26 | 0,51 | 55.584. Счетчики, устанавливаемые на готовом основании ОЗП=28,22; ЭМ=15,01; ЗПМ=28,22; МАТ=8,27 | 227.24 | 195.85 | 27,17 7,34 | 4.22 | 0,7 0,02 | 0,7 0,02
18 | цена поставщика | Счетчик Меркурий 234 ARTM-00 PB.G, шт КОЭФФИЦИЕНТ К ПОЗИЦИИ: Приказ от 04.08.2020 № 421/пр п.92а Заготовительно-складские расходы для материальных ресурсов (за исключением металлических конструкций) - 2% ОЗП=1,02; ЭМ=1,02; ЗПМ=1,02; МАТ=1,02 | 1 | 16142,35 0 | 0 0 | 16142,35 (18991/1,2) |  | 16142.35 | 0 | 0 0 | 16142.35 | 0 0 | 0 0
19 | ФЕРм08-01-053-01 Приказ Минстроя России от 26.12.2019г. №872/пр, №876/пр | Трансформатор тока напряжением до 10 кВ, шт НР: 97% ФОТ СП: 51% ФОТ | 3 | 37,49 20,68 | 8,97 1,11 | 7,84 | 55.74. Трансформаторы тока ОЗП=28,22; ЭМ=12,63; ЗПМ=28,22; МАТ=18,69 | 2530.23 | 1750.77 | 339,87 93,97 | 439.59 | 2,15 0,1 | 6,45 0,3
20 | цена поставщика | Трансформатор тока ТТИ-30 100/5А 5ВА класс 0.5S, шт КОЭФФИЦИЕНТ К ПОЗИЦИИ: Приказ от 04.08.2020 № 421/пр п.92а Заготовительно-складские расходы для материальных ресурсов (за исключением металлических конструкций) - 2% ОЗП=1,02; ЭМ=1,02; ЗПМ=1,02; МАТ=1,02 | 3 | 1710,03 0 | 0 0 | 1710,03 (2011,80/1,2) |  | 5130.09 | 0 | 0 0 | 5130.09 | 0 0 | 0 0
ВЛ-0,4 кВ |  | [PosCom]ВЛ-0,4 кВ[/PosCom], | [5 empty] | 0 | 0 | 0 0 | 0 |  | 0 0
21 | ФЕР33-04-001-02 Приказ Минстроя России от 30.03.2020г. №171/пр,172/пр | Выправка с помощью механизмов деревянных опор ВЛ 0,38; 6-10 кВ из пропитанных цельных стоек: одностоечных с подкосом, шт КОЭФФИЦИЕНТ К ПОЗИЦИИ: Приказ от 04.08.2020 № 421/пр п.58б При применении сметных норм, включенных в сборники ГЭСН (ФЕР, ТЕР), аналогичных технологическим процессам в новом строительстве, в том числе по возведению новых конструктивных элементов ОЗП=1,15; ЭМ=1,25; ЗПМ=1,25; ТЗР=1,15; ТЗМ=1,25 НР: 103% ФОТ СП: 60%*0,85=51% ФОТ | 1 | 370,79 50,74 | 261,08 24,06 | 58,97 | 33.113. Установка с помощью механизмов деревянных опор ВЛ 0,38-10 кВ из пропитанных деталей ОЗП=28,22; ЭМ=9,35; ЗПМ=28,22; МАТ=6,3 | 4244.49 | 1431.88 | 2441,1 678,97 | 371.51 | 5,727 2,075 | 5,73 2,08
22 | ФЕР33-04-001-01 Приказ Минстроя России от 30.03.2020г. №171/пр,172/пр | Выправка с помощью механизмов деревянных опор ВЛ 0,38; 6-10 кВ из пропитанных цельных стоек: одностоечных, шт КОЭФФИЦИЕНТ К ПОЗИЦИИ: Приказ от 04.08.2020 № 421/пр п.58б При применении сметных норм, включенных в сборники ГЭСН (ФЕР, ТЕР), аналогичных технологическим процессам в новом строительстве, в том числе по возведению новых конструктивных элементов ОЗП=1,15; ЭМ=1,25; ЗПМ=1,25; ТЗР=1,15; ТЗМ=1,25 НР: 103% ФОТ СП: 60%*0,85=51% ФОТ | 1 | 214,64 25,58 | 130,09 12,04 | 58,97 | 33.113. Установка с помощью механизмов деревянных опор ВЛ 0,38-10 кВ из пропитанных деталей ОЗП=28,22; ЭМ=9,35; ЗПМ=28,22; МАТ=6,3 | 2309.72 | 721.87 | 1216,34 339,77 | 371.51 | 2,8865 1,0375 | 2,89 1,04
23 | ФЕРм08-01-052-01 Приказ Минстроя России от 26.12.2019г. №872/пр, №876/пр | Демонтаж изолятор опорный напряжением до 10 кВ, количество точек крепления 1, шт КОЭФФИЦИЕНТ К ПОЗИЦИИ: МДС 81-37.2004 п.п. 3.2.1 Оборудование не подлежит дальнейшему использованию (предназначено в лом) без разборки и резки ОЗП=0,3; ЭМ=0,3; ЗПМ=0,3; МАТ=0; ТЗР=0,3; ТЗМ=0,3 НР: 97% ФОТ СП: 51% ФОТ | 9 | 1,38 1,16 | 0,22 0,03 | 0 | 55.70. Изолятор опорный напряжением: до 10 кВ, количество точек крепления 1-2 ОЗП=28,22; ЭМ=15,02; ЗПМ=28,22; МАТ=15,84 | 324.36 | 294.62 | 29,74 7,62 | 0 | 0,12 0 | 1,08 0
24 | ФЕРм08-01-052-01 Приказ Минстроя России от 26.12.2019г. №872/пр, №876/пр | Изолятор опорный напряжением до 10 кВ, количество точек крепления 1, шт НР: 97% ФОТ СП: 51% ФОТ | 9 | 5,37 3,85 | 0,72 0,1 | 0,8 | 55.70. Изолятор опорный напряжением: до 10 кВ, количество точек крепления 1-2 ОЗП=28,22; ЭМ=15,02; ЗПМ=28,22; МАТ=15,84 | 1189.2 | 977.82 | 97,33 25,4 | 114.05 | 0,4 0 | 3,6 0
25 | ФССЦ22.2.01.04-0017 Приказы Минстроя России от 20.12.2021г. №961/пр,№962/пр | Изолятор линейный штыревой ТФ-20, 100 шт | 0,09 | 872,1 0 | 0 0 | 872,1 | 22.2.01.04-0017 Изолятор линейный штыревой ТФ-20 МАТ=7,001 | 549.51 | 0 | 0 0 | 549.51 | 0 0 | 0 0
26 | цена поставщика | Колпачок К5, шт КОЭФФИЦИЕНТ К ПОЗИЦИИ: Приказ от 04.08.2020 № 421/пр п.92а Заготовительно-складские расходы для материальных ресурсов (за исключением металлических конструкций) - 2% ОЗП=1,02; ЭМ=1,02; ЗПМ=1,02; МАТ=1,02 | 9 | 5,61 0 | 0 0 | 5,61 (6,60/1,2) |  | 50.49 | 0 | 0 0 | 50.49 | 0 0 | 0 0
27 | ФЕРм20-02-024-02 Приказ Минстроя России от 26.12.2019г. №872/пр, №876/пр | Установка на опорах предупреждающих знаков высокого напряжения, шт НР: 95% ФОТ СП: 45% ФОТ | 7 | 18,58 18,22 | 0 0 | 0,36 | 67.198. Установка на опорах: предупреждающих знаков высокого напряжения ОЗП=28,22; МАТ=8,83 | 3621.43 | 3599.18 | 0 0 | 22.25 | 1,76 0 | 12,32 0
Пусконаладочные работы |  | [PosCom]Пусконаладочные работы[/PosCom], | [5 empty] | 0 | 0 | 0 0 | 0 |  | 0 0
28 | ФЕРп01-11-029-02 Приказ Минстроя России от 26.12.2019г. №874/пр, №876/пр | Испытание трансформаторного масла на пробой, испытание НР: 74% ФОТ СП: 36% ФОТ | 1 | 10,5 10,5 | 0 0 | 0 | таб.7 п.1 Индекс на пусконаладочные работы к ФЕРп ОЗП=28,22 | 296.31 | 296.31 | 0 0 | 0 | 0,82 0 | 0,82 0
29 | ФЕРп01-03-005-01 Приказ Минстроя России от 26.12.2019г. №874/пр, №876/пр | Разъединитель трехполюсный напряжением до 20 кВ, шт НР: 74% ФОТ СП: 36% ФОТ | 1 | 65,94 65,94 | 0 0 | 0 | таб.7 п.1 Индекс на пусконаладочные работы к ФЕРп ОЗП=28,22 | 1860.83 | 1860.83 | 0 0 | 0 | 5,4 0 | 5,4 0
Изготовление и монтаж ограждения ТП |  | [PosCom]Изготовление и монтаж ограждения ТП[/PosCom], | [5 empty] | 0 | 0 | 0 0 | 0 |  | 0 0
30 | ФЕРм38-01-003-04 Приказ Минстроя России от 26.12.2019г. №872/пр, №876/пр | Решетчатые конструкции (стойки, опоры, фермы и пр.), сборка с помощью лебедок ручных (с установкой и снятием их в процессе работы) или вручную (мелких деталей) изготовление панели ограждения 3х1,6 м, т НР: 90% ФОТ СП: 45% ФОТ | 0,150948 | 1776,3 1154,4 | 369,64 21 | 252,26 | 76.3. Решетчатые конструкции ОЗП=28,22; ЭМ=11,24; ЗПМ=28,22; МАТ=13,49 | 6058.23 | 4917.34 | 627,19 89,46 | 513.7 | 120 1,84 | 18,11 0,28
31 | ФССЦ08.3.08.02-0052 Приказы Минстроя России от 20.12.2021г. №961/пр,№962/пр | Уголок горячекатаный, марка стали ВСт3кп2, размер 50x50x5 мм, т | 0,122148 (122,148/1000) | 5763 0 | 0 0 | 5763 | 08.3.08.02-0052 Уголок горячекатаный, марка стали ВСт3кп2, размер 50x50x5 мм МАТ=11,686 | 8226.24 | 0 | 0 0 | 8226.24 | 0 0 | 0 0
32 | ФССЦ08.1.02.17-0089 Приказы Минстроя России от 20.12.2021г. №961/пр,№962/пр | Сетка сварная из арматурной проволоки без покрытия, диаметр проволоки 4,0 мм, размер ячейки 50x50 мм, м2 | 28,8 | 33,74 0 | 0 0 | 33,74 | 08.1.02.17-0089 Сетка сварная из арматурной проволоки без покрытия, диаметр проволоки 4,0 мм, размер ячейки 50x50 мм МАТ=3,713 | 3607.96 | 0 | 0 0 | 3607.96 | 0 0 | 0 0
33 | ФЕР09-03-040-01 Приказ Минстроя России от 26.12.2019г. №871/пр, №876/пр | Монтаж защитных ограждений оборудования, т КОЭФФИЦИЕНТ К ПОЗИЦИИ: Приказ от 04.08.2020 № 421/пр п.58б При применении сметных норм, включенных в сборники ГЭСН (ФЕР, ТЕР), аналогичных технологическим процессам в новом строительстве, в том числе по возведению новых конструктивных элементов ОЗП=1,15; ЭМ=1,25; ЗПМ=1,25; ТЗР=1,15; ТЗМ=1,25 НР: 93% ФОТ СП: 62%*0,85=53% ФОТ | 0,150948 (150,948/1000) | 1123,79 881,35 | 71,04 4,78 | 171,4 | 9.71. Монтаж защитных ограждений оборудования ОЗП=28,22; ЭМ=10,49; ЗПМ=28,22; МАТ=16,48 | 4293.18 | 3754.39 | 112,45 20,32 | 426.34 | 99,475 0,3875 | 15,02 0,06
34 | ФЕРм38-01-003-04 Приказ Минстроя России от 26.12.2019г. №872/пр, №876/пр | Решетчатые конструкции (стойки, опоры, фермы и пр.), сборка с помощью лебедок ручных (с установкой и снятием их в процессе работы) или вручную (мелких деталей) Изготовление панели ограждения 2,0х1,6 м, т НР: 90% ФОТ СП: 45% ФОТ | 0,033544 | 1776,3 1154,4 | 369,64 21 | 252,26 | 76.3. Решетчатые конструкции ОЗП=28,22; ЭМ=11,24; ЗПМ=28,22; МАТ=13,49 | 1346.19 | 1092.68 | 139,38 19,75 | 114.13 | 120 1,84 | 4,03 0,06
35 | ФССЦ08.3.08.02-0052 Приказы Минстроя России от 20.12.2021г. №961/пр,№962/пр | Уголок горячекатаный, марка стали ВСт3кп2, размер 50x50x5 мм, т | 0,027144 (27,144/1000) | 5763 0 | 0 0 | 5763 | 08.3.08.02-0052 Уголок горячекатаный, марка стали ВСт3кп2, размер 50x50x5 мм МАТ=11,686 | 1828.04 | 0 | 0 0 | 1828.04 | 0 0 | 0 0
36 | ФССЦ08.1.02.17-0089 Приказы Минстроя России от 20.12.2021г. №961/пр,№962/пр | Сетка сварная из арматурной проволоки без покрытия, диаметр проволоки 4,0 мм, размер ячейки 50x50 мм, м2 | 6,4 | 33,74 0 | 0 0 | 33,74 | 08.1.02.17-0089 Сетка сварная из арматурной проволоки без покрытия, диаметр проволоки 4,0 мм, размер ячейки 50x50 мм МАТ=3,713 | 801.79 | 0 | 0 0 | 801.79 | 0 0 | 0 0
37 | ФЕР09-03-040-01 Приказ Минстроя России от 26.12.2019г. №871/пр, №876/пр | Монтаж защитных ограждений оборудования, т КОЭФФИЦИЕНТ К ПОЗИЦИИ: Приказ от 04.08.2020 № 421/пр п.58б При применении сметных норм, включенных в сборники ГЭСН (ФЕР, ТЕР), аналогичных технологическим процессам в новом строительстве, в том числе по возведению новых конструктивных элементов ОЗП=1,15; ЭМ=1,25; ЗПМ=1,25; ТЗР=1,15; ТЗМ=1,25 НР: 93% ФОТ СП: 62%*0,85=53% ФОТ | 0,033544 | 1123,79 881,35 | 71,04 4,78 | 171,4 | 9.71. Монтаж защитных ограждений оборудования ОЗП=28,22; ЭМ=10,49; ЗПМ=28,22; МАТ=16,48 | 953.91 | 834.18 | 24,97 4,52 | 94.76 | 99,475 0,3875 | 3,34 0,01
38 | ФЕРм38-01-003-04 Приказ Минстроя России от 26.12.2019г. №872/пр, №876/пр | Решетчатые конструкции (стойки, опоры, фермы и пр.), сборка с помощью лебедок ручных (с установкой и снятием их в процессе работы) или вручную (мелких деталей) Изготовление панели ограждения 1,0х1,6 м, т НР: 90% ФОТ СП: 45% ФОТ | 0,022804 (22,804/1000) | 1776,3 1154,4 | 369,64 21 | 252,26 | 76.3. Решетчатые конструкции ОЗП=28,22; ЭМ=11,24; ЗПМ=28,22; МАТ=13,49 | 915.07 | 742.75 | 94,75 13,55 | 77.57 | 120 1,84 | 2,74 0,04
39 | ФССЦ08.3.08.02-0052 Приказы Минстроя России от 20.12.2021г. №961/пр,№962/пр | Уголок горячекатаный, марка стали ВСт3кп2, размер 50x50x5 мм, т | 0,019604 (19,604/1000) | 5763 0 | 0 0 | 5763 | 08.3.08.02-0052 Уголок горячекатаный, марка стали ВСт3кп2, размер 50x50x5 мм МАТ=11,686 | 1320.28 | 0 | 0 0 | 1320.28 | 0 0 | 0 0
40 | ФССЦ08.1.02.17-0089 Приказы Минстроя России от 20.12.2021г. №961/пр,№962/пр | Сетка сварная из арматурной проволоки без покрытия, диаметр проволоки 4,0 мм, размер ячейки 50x50 мм, м2 | 3,2 | 33,74 0 | 0 0 | 33,74 | 08.1.02.17-0089 Сетка сварная из арматурной проволоки без покрытия, диаметр проволоки 4,0 мм, размер ячейки 50x50 мм МАТ=3,713 | 400.89 | 0 | 0 0 | 400.89 | 0 0 | 0 0
41 | ФССЦ25.2.01.17-0010 Приказы Минстроя России от 20.12.2021г. №961/пр,№962/пр | Ушко шарнирное (тип УШО) 021, шт | 2 | 28,94 0 | 0 0 | 28,94 | 25.2.01.17-0010 Ушко шарнирное (тип УШО) 021 МАТ=5,887 | 340.74 | 0 | 0 0 | 340.74 | 0 0 | 0 0
42 | ФССЦ01.7.04.09-0012 Приказы Минстроя России от 20.12.2021г. №961/пр,№962/пр | Петля накладная, шт | 2 | 12 0 | 0 0 | 12 | 01.7.04.09-0012 Петля накладная МАТ=1,132 | 27.17 | 0 | 0 0 | 27.17 | 0 0 | 0 0
43 | ФССЦ25.1.06.02-0012 Приказы Минстроя России от 20.12.2021г. №961/пр,№962/пр | Замок висячий, шт | 1 | 102,21 0 | 0 0 | 102,21 | таб.1.2 п.3 Индексы к статьям затрат базисной стоимости ФЕР-2001 (ред. 2020г.) ОЗП=28,22; ЭМ=10,58; ЗПМ=28,22; МАТ=8,84 | 903.54 | 0 | 0 0 | 903.54 | 0 0 | 0 0
44 | ФЕР09-03-040-01 Приказ Минстроя России от 26.12.2019г. №871/пр, №876/пр | Монтаж защитных ограждений оборудования, т КОЭФФИЦИЕНТ К ПОЗИЦИИ: Приказ от 04.08.2020 № 421/пр п.58б При применении сметных норм, включенных в сборники ГЭСН (ФЕР, ТЕР), аналогичных технологическим процессам в новом строительстве, в том числе по возведению новых конструктивных элементов ОЗП=1,15; ЭМ=1,25; ЗПМ=1,25; ТЗР=1,15; ТЗМ=1,25 НР: 93% ФОТ СП: 62%*0,85=53% ФОТ | 0,022804 | 1123,79 881,35 | 71,04 4,78 | 171,4 | 9.71. Монтаж защитных ограждений оборудования ОЗП=28,22; ЭМ=10,49; ЗПМ=28,22; МАТ=16,48 | 648.65 | 567.22 | 16,99 3,1 | 64.44 | 99,475 0,3875 | 2,27 0,01
45 | ФЕРм38-01-003-04 Приказ Минстроя России от 26.12.2019г. №872/пр, №876/пр | Решетчатые конструкции (стойки, опоры, фермы и пр.), сборка с помощью лебедок ручных (с установкой и снятием их в процессе работы) или вручную (мелких деталей) Изготовление стоек ограждения L=4,3 м, т НР: 90% ФОТ СП: 45% ФОТ | 0,081055 (81,055/1000) | 1776,3 1154,4 | 369,64 21 | 252,26 | 76.3. Решетчатые конструкции ОЗП=28,22; ЭМ=11,24; ЗПМ=28,22; МАТ=13,49 | 3253.17 | 2640.55 | 336,75 47,97 | 275.87 | 120 1,84 | 9,73 0,15
46 | ФССЦ08.3.08.02-0052 Приказы Минстроя России от 20.12.2021г. №961/пр,№962/пр | Уголок горячекатаный, марка стали ВСт3кп2, размер 50x50x5 мм, т | 0,081055 (81,055/1000) | 5763 0 | 0 0 | 5763 | 08.3.08.02-0052 Уголок горячекатаный, марка стали ВСт3кп2, размер 50x50x5 мм МАТ=11,686 | 5458.76 | 0 | 0 0 | 5458.76 | 0 0 | 0 0
47 | ФЕР09-03-040-01 Приказ Минстроя России от 26.12.2019г. №871/пр, №876/пр | Монтаж защитных ограждений оборудования, т КОЭФФИЦИЕНТ К ПОЗИЦИИ: Приказ от 04.08.2020 № 421/пр п.58б При применении сметных норм, включенных в сборники ГЭСН (ФЕР, ТЕР), аналогичных технологическим процессам в новом строительстве, в том числе по возведению новых конструктивных элементов ОЗП=1,15; ЭМ=1,25; ЗПМ=1,25; ТЗР=1,15; ТЗМ=1,25 НР: 93% ФОТ СП: 62%*0,85=53% ФОТ | 0,081055 | 1123,79 881,35 | 71,04 4,78 | 171,4 | 9.71. Монтаж защитных ограждений оборудования ОЗП=28,22; ЭМ=10,49; ЗПМ=28,22; МАТ=16,48 | 2305.37 | 2016.04 | 60,42 11,01 | 228.91 | 99,475 0,3875 | 8,06 0,03
48 | ФЕР13-03-002-04 Приказ Минстроя России от 26.12.2019г. №871/пр, №876/пр | Огрунтовка металлических поверхностей за один раз грунтовкой ГФ-021, 100 м2 КОЭФФИЦИЕНТ К ПОЗИЦИИ: Приказ от 04.08.2020 № 421/пр п.58б При применении сметных норм, включенных в сборники ГЭСН (ФЕР, ТЕР), аналогичных технологическим процессам в новом строительстве, в том числе по возведению новых конструктивных элементов ОЗП=1,15; ЭМ=1,25; ЗПМ=1,25; ТЗР=1,15; ТЗМ=1,25 НР: 94% ФОТ СП: 51%*0,85=43% ФОТ | 0,3246 | 228,6 65,03 | 11,53 0,28 | 152,04 | 13.39. Огрунтовка металлических поверхностей за один раз: грунтовкой ГФ-021 ОЗП=28,22; ЭМ=10,81; ЗПМ=28,22; МАТ=8,8 | 1070.43 | 595.72 | 40,43 2,54 | 434.28 | 6,1065 0,025 | 1,98 0,01
49 | ФЕР13-03-004-26 Приказ Минстроя России от 26.12.2019г. №871/пр, №876/пр | Окраска металлических огрунтованных поверхностей эмалью ПФ-115, 100 м2 КОЭФФИЦИЕНТ К ПОЗИЦИИ: Приказ от 04.08.2020 № 421/пр п.58б При применении сметных норм, включенных в сборники ГЭСН (ФЕР, ТЕР), аналогичных технологическим процессам в новом строительстве, в том числе по возведению новых конструктивных элементов ОЗП=1,15; ЭМ=1,25; ЗПМ=1,25; ТЗР=1,15; ТЗМ=1,25 НР: 94% ФОТ СП: 51%*0,85=43% ФОТ | 0,3246 | 167,89 22,22 | 7,51 0,28 | 138,16 | 13.99. Окраска металлических огрунтованных поверхностей: эмалью ПФ-115 ОЗП=28,22; ЭМ=10,95; ЗПМ=28,22; МАТ=6,76 | 533.38 | 203.47 | 26,72 2,54 | 303.19 | 2,4495 0,025 | 0,8 0,01
| Итого прямые затраты по разделу в ценах 2001 г.: | [6 empty] | 27027.19 | 1057.34 | 523.26 | 25446.59 |  | 114.1802
[10 empty] | 45.46 |  |  | 4.4036
| В том числе, коэффициенты (справочно): | [11 empty] | 114.1802
4.4036
| Коэффициент "Приказ от 04.08.2020 № 421/пр п.58б При применении сметных норм, включенных в сборники ГЭСН (ФЕР, ТЕР), аналогичных технологическим процессам в новом строительстве, в том числе по возведению новых конструктивных элементов" - ОЗП=1,15; ЭМ=1,25; ЗПМ=1,25; ТЗР=1,15; ТЗМ=1,25 (п.1-4,6-8,12,13,16,21,22,33,37,44,47-49) | [6 empty] | 140.8 | 56.53 | 84.26 | 0 |  | 114.1802
[10 empty] | 7.56 |  |  | 4.4036
| Коэффициент "За 2 раза" - ОЗП=2; ЭМ=2; ЗПМ=2; МАТ=2 (п.4,8) | [6 empty] | 14.72 | 1.74 | 0.54 | 12.44 |  | 114.1802
[10 empty] | 0.02 |  |  | 4.4036
| Коэффициент "Приказ от 04.08.2020 № 421/пр п.92а Заготовительно-складские расходы для материальных ресурсов (за исключением металлических конструкций) - 2%" - ОЗП=1,02; ЭМ=1,02; ЗПМ=1,02; МАТ=1,02 (п.18,20,26) | [6 empty] | 418.1 | 0 | 0 | 418.1 |  | 114.1802
[10 empty] | 0 |  |  | 4.4036
| Коэффициент "МДС 81-37.2004 п.п. 3.2.1 Оборудование не подлежит дальнейшему использованию (предназначено в лом) без разборки и резки" - ОЗП=0,3; ЭМ=0,3; ЗПМ=0,3; МАТ=0; ТЗР=0,3; ТЗМ=0,3 (п.23) | [6 empty] | -35.91 | -24.21 | -4.5 | -7.2 |  | 114.1802
[10 empty] | -0.63 |  |  | 4.4036
| Итого прямые затраты по разделу в текущих ценах: | [6 empty] | 100097.31 | 30799.33 | 6211.53 | 63086.45 |  | 114.1802
[10 empty] | 1479.01 |  |  | 4.4036
| Накладные расходы: 94% ФОТ (п.1-4,6-8,12,16,48,49) | [6 empty] | 2734.37
| Накладные расходы: 103% ФОТ (п.5,21,22) | [6 empty] | 3316.79
| Накладные расходы: 97% ФОТ (п.9,10,17,19,23,24) | [6 empty] | 3502.97
| Накладные расходы: 100% ФОТ (п.13) | [6 empty] | 6.77
| Накладные расходы: 95% ФОТ (п.27) | [6 empty] | 3419.22
| Накладные расходы: 74% ФОТ (п.28,29) | [6 empty] | 1596.28
| Накладные расходы: 90% ФОТ (п.30,34,38,45) | [6 empty] | 8607.65
| Накладные расходы: 93% ФОТ (п.33,37,44,47) | [6 empty] | 6706.03
| ИТОГО накладных расходов по разделу: | [6 empty] | 29890.08
| Сметная прибыль: 51%*0,85=43% ФОТ (п.1-4,6-8,12,16,48,49) | [6 empty] | 1250.83
| Сметная прибыль: 59%*0,85=50% ФОТ (п.5) | [6 empty] | 23.85
| Сметная прибыль: 51% ФОТ (п.9,10,17,19,23,24) | [6 empty] | 1841.77
| Сметная прибыль: 49%*0,85=42% ФОТ (п.13) | [6 empty] | 2.84
| Сметная прибыль: 60%*0,85=51% ФОТ (п.21,22) | [6 empty] | 1617.97
| Сметная прибыль: 45% ФОТ (п.27,30,34,38,45) | [6 empty] | 5923.45
| Сметная прибыль: 36% ФОТ (п.28,29) | [6 empty] | 776.57
| Сметная прибыль: 62%*0,85=53% ФОТ (п.33,37,44,47) | [6 empty] | 3821.72
| ИТОГО сметной прибыли по разделу: | [6 empty] | 15259
| Итого: | [6 empty] | 145246.39
| Прочие затраты | [6 empty] | 63253.25
| Cтроительные (ремонтно-строительные) работы | [6 empty] | 38619.23
| Монтажные работы | [6 empty] | 43373.91
| Итого по разделу 1 Монтажные работы | [6 empty] | 145246.39
| Раздел №2 | Доставка материалов до площадки
50 | ФССЦпг01-01-01-015 Приказ Минстроя России от 26.12.2019г. №876/пр | Погрузка при автомобильных перевозках металлических конструкций массой до 1 т, 1 т груза | 0,865053 | 22,33 22,33 | 0 0 | 0 | пг01-01-01-015 Металлических конструкций массой до 1 т ПЗ=18,91 | 365.34 | 365.34 | 0 0 | 0 | 0,303 0,15 | 0,26 0,13
51 | ФССЦпг01-01-02-015 Приказ Минстроя России от 26.12.2019г. №876/пр | Разгрузка при автомобильных перевозках металлических конструкций массой до 1 т, 1 т груза | 0,865053 | 22,33 22,33 | 0 0 | 0 | пг01-01-02-015 Металлических конструкций массой до 1 т ПЗ=18,91 | 365.34 | 365.34 | 0 0 | 0 | 0,303 0,15 | 0,26 0,13
52 | ФССЦпг01-01-01-021 Приказ Минстроя России от 26.12.2019г. №876/пр | Погрузка при автомобильных перевозках материалов, перевозимых в мешках и пакетах, 1 т груза | 0,66361 | 19,98 19,98 | 0 0 | 0 | пг01-01-01-021 Материалов, перевозимых в мешках и пакетах ПЗ=18,58 | 246.37 | 246.37 | 0 0 | 0 | 0,457 0,1 | 0,3 0,07
53 | ФССЦпг01-01-02-021 Приказ Минстроя России от 26.12.2019г. №876/пр | Разгрузка при автомобильных перевозках материалов, перевозимых в мешках и пакетах, 1 т груза | 1,528663 | 19,98 19,98 | 0 0 | 0 | пг01-01-02-021 Материалов, перевозимых в мешках и пакетах ПЗ=18,58 | 567.43 | 567.43 | 0 0 | 0 | 0,457 0,1 | 0,7 0,15
54 | ФССЦпг03-21-02-032 Приказ Минстроя России от 26.12.2019г. №876/пр | Перевозка грузов II класса автомобилями-самосвалами грузоподъемностью 10 т работающих вне карьера на расстояние до 32 км, 1 т груза | 0,66361 | 23,62 0 | 23,62 0 | 0 | таб.5 п1.3. Автомобиль – самосвал, г/п до 10 т (таблица 03-21) ПЗ=16,21 | 254.01 | 0 | 15,67 0 | 0 | 0 0,21 | 0 0,14
| Итого прямые затраты по разделу в ценах 2001 г.: | [6 empty] | 98.11 | 11.88 | 58.74 | 0 |  | 1.5261
[10 empty] | 5.28 |  |  | 0.6181
| Итого прямые затраты по разделу в текущих ценах: | [6 empty] | 1798.49 | 11.88 | 58.74 | 0 |  | 1.5261
[10 empty] | 5.28 |  |  | 0.6181
| Итого: | [6 empty] | 1798.49
| Cтроительные (ремонтно-строительные) работы | [6 empty] | 1798.49
| Итого по разделу 2 Доставка материалов до площадки | [6 empty] | 1798.49
| Итого прямые затраты по смете в ценах 2001 г.: | [6 empty] | 27125.3 | 1069.22 | 582 | 25446.59 |  | 115.7063
[10 empty] | 50.74 |  |  | 5.0217
| В том числе, коэффициенты (справочно): | [11 empty] | 115.7063
5.0217
| Коэффициент "Приказ от 04.08.2020 № 421/пр п.58б При применении сметных норм, включенных в сборники ГЭСН (ФЕР, ТЕР), аналогичных технологическим процессам в новом строительстве, в том числе по возведению новых конструктивных элементов" - ОЗП=1,15; ЭМ=1,25; ЗПМ=1,25; ТЗР=1,15; ТЗМ=1,25 (п.1-4,6-8,12,13,16,21,22,33,37,44,47-49) | [6 empty] | 140.8 | 56.53 | 84.26 | 0 |  | 115.7063
[10 empty] | 7.56 |  |  | 5.0217
| Коэффициент " За 2 раза" - ОЗП=2; ЭМ=2; ЗПМ=2; МАТ=2 (п.4,8) | [6 empty] | 14.72 | 1.74 | 0.54 | 12.44 |  | 115.7063
[10 empty] | 0.02 |  |  | 5.0217
| Коэффициент "Приказ от 04.08.2020 № 421/пр п.92а Заготовительно-складские расходы для материальных ресурсов (за исключением металлических конструкций) - 2%" - ОЗП=1,02; ЭМ=1,02; ЗПМ=1,02; МАТ=1,02 (п.18,20,26) | [6 empty] | 418.1 | 0 | 0 | 418.1 |  | 115.7063
[10 empty] | 0 |  |  | 5.0217
| Коэффициент "МДС 81-37.2004 п.п. 3.2.1 Оборудование не подлежит дальнейшему использованию (предназначено в лом) без разборки и резки" - ОЗП=0,3; ЭМ=0,3; ЗПМ=0,3; МАТ=0; ТЗР=0,3; ТЗМ=0,3 (п.23) | [6 empty] | -35.91 | -24.21 | -4.5 | -7.2 |  | 115.7063
[10 empty] | -0.63 |  |  | 5.0217
| Итого прямые затраты по смете в текущих ценах: | [6 empty] | 101895.8 | 30811.21 | 6270.27 | 63086.45 |  | 115.7063
[10 empty] | 1484.29 |  |  | 5.0217
| Накладные расходы: 94% ФОТ (п.1-4,6-8,12,16,48,49) | [6 empty] | 2734.37
| Накладные расходы: 103% ФОТ (п.5,21,22) | [6 empty] | 3316.79
| Накладные расходы: 97% ФОТ (п.9,10,17,19,23,24) | [6 empty] | 3502.97
| Накладные расходы: 100% ФОТ (п.13) | [6 empty] | 6.77
| Накладные расходы: 95% ФОТ (п.27) | [6 empty] | 3419.22
| Накладные расходы: 74% ФОТ (п.28,29) | [6 empty] | 1596.28
| Накладные расходы: 90% ФОТ (п.30,34,38,45) | [6 empty] | 8607.65
| Накладные расходы: 93% ФОТ (п.33,37,44,47) | [6 empty] | 6706.03
| ИТОГО накладных расходов по смете: | [6 empty] | 29890.08
| Сметная прибыль: 51%*0,85=43% ФОТ (п.1-4,6-8,12,16,48,49) | [6 empty] | 1250.83
| Сметная прибыль: 59%*0,85=50% ФОТ (п.5) | [6 empty] | 23.85
| Сметная прибыль: 51% ФОТ (п.9,10,17,19,23,24) | [6 empty] | 1841.77
| Сметная прибыль: 49%*0,85=42% ФОТ (п.13) | [6 empty] | 2.84
| Сметная прибыль: 60%*0,85=51% ФОТ (п.21,22) | [6 empty] | 1617.97
| Сметная прибыль: 45% ФОТ (п.27,30,34,38,45) | [6 empty] | 5923.45
| Сметная прибыль: 36% ФОТ (п.28,29) | [6 empty] | 776.57
| Сметная прибыль: 62%*0,85=53% ФОТ (п.33,37,44,47) | [6 empty] | 3821.72
| ИТОГО сметной прибыли по смете: | [6 empty] | 15259
Итоги по смете:
| Прочие затраты | [6 empty] | 63253.25
| Cтроительные (ремонтно-строительные) работы | [6 empty] | 40417.72
| Монтажные работы | [6 empty] | 43373.91
| Итого | [6 empty] | 147044.88
В том числе:
| Материалы | [6 empty] | 63086.45
| Машины и механизмы | [6 empty] | 6270.27
| ФОТ | [6 empty] | 32295.5
| Накладные расходы | [6 empty] | 29890.08
| Сметная прибыль | [6 empty] | 15259
| Итого: | [6 empty] | 147044.88
| НДС [147044,88*20%] | [6 empty] | 29408.98
| ВСЕГО по смете | [6 empty] | 176453.86
| Составил: |  |  |  | Проверил: