## _Томск ЛСР с материалами
Томская обл., Томский район, д. Воронино
СОГЛАСОВАНО: |  |  | (наименование стройки) | [6 empty] | УТВЕРЖДАЮ:
Подрядчик: | [9 empty] | Заказчик:
Директор: _____________ // |  |  | ЛОКАЛЬНЫЙ СМЕТНЫЙ РАСЧЕТ № 7 | [6 empty] | Директор: _____________ //
(локальная смета)
ВЛ-0,4 кВ от ТП 10/0,4 кВ ВО-4-3 по адресу: Томская обл., Томский район, д. Воронино
(наименование работ и затрат, наименование объекта)
Основание: |  | Дефектная ведомость №
Сметная стоимость |  | 124238.58 |  |  | руб.
Средства на оплату труда |  |  | 28742.34 |  | руб.
Составлен(а) в текущих ценах по состоянию на I кв. 2022 года
№ пп | Шифр и номер позиции и норматива | Наименование работ и затрат, единица измерения | Коли- чество | Стоимость единицы (в базисном уровне цен с учетом всех коэффициентов к позиции) |  |  | Индекс | Общая стоимость (в текущем уровне цен) |  |  |  | Затраты труда рабочих, чел.-ч, не занятых обсл.машин
|  |  |  | всего | экспл.маш. | материалы |  | всего | основная зарплата | экспл.маш. | материалы | на единицу | всего
|  |  |  | осн.зарплата | в т.ч. з/пл. |  |  |  |  | в т.ч. з/пл.
1 | 2 | 3 | 4 | 5 | 6 | 7 | 8 | 9 | 10 | 11 | 12 | 13 | 14
| Раздел №1 | ВЛ-0,4 кВ
1 | ФЕР33-04-001-01 Приказ Минстроя России от 30.03.2020г. №171/пр,172/пр | Выправка с помощью механизмов деревянных опор ВЛ 0,38; 6-10 кВ из пропитанных цельных стоек: одностоечных, шт КОЭФФИЦИЕНТ К ПОЗИЦИИ: Приказ от 04.08.2020 № 421/пр п.58б При применении сметных норм, включенных в сборники ГЭСН (ФЕР, ТЕР), аналогичных технологическим процессам в новом строительстве, в том числе по возведению новых конструктивных элементов ОЗП=1,15; ЭМ=1,25; ЗПМ=1,25; ТЗР=1,15; ТЗМ=1,25 НР: 103% ФОТ СП: 60%*0,85=51% ФОТ | 5 | 214,64 25,58 | 130,09 12,04 | 58,97 | 33.113. Установка с помощью механизмов деревянных опор ВЛ 0,38-10 кВ из пропитанных деталей ОЗП=28,22; ЭМ=9,35; ЗПМ=28,22; МАТ=6,3 | 11548.61 | 3609.34 | 6081,71 1698,84 | 1857.56 | 2,8865 1,0375 | 14,43 5,19
2 | ФЕРм08-01-052-01 Приказ Минстроя России от 26.12.2019г. №872/пр, №876/пр | Демонтаж изолятор опорный напряжением до 10 кВ, количество точек крепления 1, шт КОЭФФИЦИЕНТ К ПОЗИЦИИ: Приказ от 04.09.2019 № 507/пр табл.3 п.4 Демонтаж оборудования, не пригодного для дальнейшего использования (предназначено в лом), без разборки и резки ОЗП=0,3; ЭМ=0,3; ЗПМ=0,3; МАТ=0; ТЗР=0,3; ТЗМ=0,3 НР: 97% ФОТ СП: 51% ФОТ | 6 | 1,38 1,16 | 0,22 0,03 | 0 | 55.70. Изолятор опорный напряжением: до 10 кВ, количество точек крепления 1-2 ОЗП=28,22; ЭМ=15,02; ЗПМ=28,22; МАТ=15,84 | 216.24 | 196.41 | 19,83 5,08 | 0 | 0,12 0 | 0,72 0
3 | ФЕРм08-01-052-01 Приказ Минстроя России от 26.12.2019г. №872/пр, №876/пр | Изолятор опорный напряжением до 10 кВ, количество точек крепления 1, шт НР: 97% ФОТ СП: 51% ФОТ | 6 | 5,37 3,85 | 0,72 0,1 | 0,8 | 55.70. Изолятор опорный напряжением: до 10 кВ, количество точек крепления 1-2 ОЗП=28,22; ЭМ=15,02; ЗПМ=28,22; МАТ=15,84 | 792.8 | 651.88 | 64,89 16,93 | 76.03 | 0,4 0 | 2,4 0
4 | ФССЦ22.2.01.04-0017 Приказы Минстроя России от 20.12.2021г. №961/пр,№962/пр | Изолятор линейный штыревой ТФ-20, 100 шт | 0,06 | 872,1 0 | 0 0 | 872,1 | 22.2.01.04-0017 Изолятор линейный штыревой ТФ-20 МАТ=7,001 | 366.36 | 0 | 0 0 | 366.36 | 0 0 | 0 0
5 | цена поставщика | Колпачок К-5, шт КОЭФФИЦИЕНТ К ПОЗИЦИИ: Приказ от 04.08.2020 № 421/пр п.92а Заготовительно-складские расходы для материальных ресурсов (за исключением металлических конструкций) - 2% ОЗП=1,02; ЭМ=1,02; ЗПМ=1,02; МАТ=1,02 | 6 | 71,4 0 | 0 0 | 71,4 (84/1,2) |  | 428.4 | 0 | 0 0 | 428.4 | 0 0 | 0 0
6 | ФЕР33-04-003-02 Приказ Минстроя России от 26.12.2019г. №871/пр, №876/пр | Выправка железобетонных опор ВЛ 0,38; 6-10 кВ с траверсами без приставок одностоечных с одним подкосом, шт КОЭФФИЦИЕНТ К ПОЗИЦИИ: Приказ от 04.08.2020 № 421/пр п.58б При применении сметных норм, включенных в сборники ГЭСН (ФЕР, ТЕР), аналогичных технологическим процессам в новом строительстве, в том числе по возведению новых конструктивных элементов ОЗП=1,15; ЭМ=1,25; ЗПМ=1,25; ТЗР=1,15; ТЗМ=1,25 НР: 103% ФОТ СП: 60%*0,85=51% ФОТ | 1 | 416,4 60,93 | 309,93 29 | 45,54 | 33.115. Установка железобетонных опор ВЛ 0,38; 6-10 кВ ОЗП=28,22; ЭМ=9,17; ЗПМ=28,22; МАТ=6,39 | 4852.5 | 1719.44 | 2842,06 818,38 | 291 | 6,877 2,5 | 6,88 2,5
7 | ФЕР33-04-003-01 Приказ Минстроя России от 26.12.2019г. №871/пр, №876/пр | Выправка железобетонных опор ВЛ 0,38; 6-10 кВ с траверсами без приставок одностоечных, шт КОЭФФИЦИЕНТ К ПОЗИЦИИ: Приказ от 04.08.2020 № 421/пр п.58б При применении сметных норм, включенных в сборники ГЭСН (ФЕР, ТЕР), аналогичных технологическим процессам в новом строительстве, в том числе по возведению новых конструктивных элементов ОЗП=1,15; ЭМ=1,25; ЗПМ=1,25; ТЗР=1,15; ТЗМ=1,25 НР: 103% ФОТ СП: 60%*0,85=51% ФОТ | 16 | 210,08 31,18 | 133,36 12,61 | 45,54 | 33.115. Установка железобетонных опор ВЛ 0,38; 6-10 кВ ОЗП=28,22; ЭМ=9,17; ЗПМ=28,22; МАТ=6,39 | 38300.98 | 14078.39 | 19566,58 5693,67 | 4656.01 | 3,519 1,0875 | 56,3 17,4
8 | цена поставщика | Узел крепления У-1, шт КОЭФФИЦИЕНТ К ПОЗИЦИИ: Приказ от 04.08.2020 № 421/пр п.92а Заготовительно-складские расходы для материальных ресурсов (за исключением металлических конструкций) - 2% ОЗП=1,02; ЭМ=1,02; ЗПМ=1,02; МАТ=1,02 | 1 | 2201,16 0 | 0 0 | 2201,16 (2589,60/1,2) |  | 2201.16 | 0 | 0 0 | 2201.16 | 0 0 | 0 0
9 | ФЕР13-03-004-26 Прим. Приказ Минстроя России от 26.12.2019г. №871/пр, №876/пр | Окраска металлических огрунтованных поверхностей эмалью ПФ-115, 100 м2 КОЭФФИЦИЕНТ К ПОЗИЦИИ: Приказ от 04.08.2020 № 421/пр п.58б При применении сметных норм, включенных в сборники ГЭСН (ФЕР, ТЕР), аналогичных технологическим процессам в новом строительстве, в том числе по возведению новых конструктивных элементов ОЗП=1,15; ЭМ=1,25; ЗПМ=1,25; ТЗР=1,15; ТЗМ=1,25 НР: 94% ФОТ СП: 51%*0,85=43% ФОТ | 0,4 | 167,89 22,22 | 7,51 0,28 | 138,16 | 13.99. Окраска металлических огрунтованных поверхностей: эмалью ПФ-115 ОЗП=28,22; ЭМ=10,95; ЗПМ=28,22; МАТ=6,76 | 657.29 | 250.88 | 32,85 3,1 | 373.56 | 2,4495 0,025 | 0,98 0,01
| Итого прямые затраты по разделу в ценах 2001 г.: | [6 empty] | 6902.47 | 651.87 | 2486.37 | 3764.22 |  | 81.7133
[10 empty] | 234.08 |  |  | 25.0975
| В том числе, коэффициенты (справочно): | [11 empty] | 81.7133
25.0975
| Коэффициент "Приказ от 04.08.2020 № 421/пр п.58б При применении сметных норм, включенных в сборники ГЭСН (ФЕР, ТЕР), аналогичных технологическим процессам в новом строительстве, в том числе по возведению новых конструктивных элементов" - ОЗП=1,15; ЭМ=1,25; ЗПМ=1,25; ТЗР=1,15; ТЗМ=1,25 (п.1,6,7,9) | [6 empty] | 710.34 | 90.93 | 619.41 | 0 |  | 81.7133
[10 empty] | 58.19 |  |  | 25.0975
| Коэффициент "Приказ от 04.09.2019 № 507/пр табл.3 п.4 Демонтаж оборудования, не пригодного для дальнейшего использования (предназначено в лом), без разборки и резки" - ОЗП=0,3; ЭМ=0,3; ЗПМ=0,3; МАТ=0; ТЗР=0,3; ТЗМ=0,3 (п.2) | [6 empty] | -23.94 | -16.14 | -3 | -4.8 |  | 81.7133
[10 empty] | -0.42 |  |  | 25.0975
| Коэффициент "Приказ от 04.08.2020 № 421/пр п.92а Заготовительно-складские расходы для материальных ресурсов (за исключением металлических конструкций) - 2%" - ОЗП=1,02; ЭМ=1,02; ЗПМ=1,02; МАТ=1,02 (п.5,8) | [6 empty] | 51.56 | 0 | 0 | 51.56 |  | 81.7133
[10 empty] | 0 |  |  | 25.0975
| Итого прямые затраты по разделу в текущих ценах: | [6 empty] | 59364.34 | 20506.34 | 28607.92 | 10250.08 |  | 81.7133
[10 empty] | 8236 |  |  | 25.0975
| Накладные расходы: 103% ФОТ (п.1,6,7) | [6 empty] | 28446.6
| Накладные расходы: 97% ФОТ (п.2,3) | [6 empty] | 844.2
| Накладные расходы: 94% ФОТ (п.9) | [6 empty] | 238.74
| ИТОГО накладных расходов по разделу: | [6 empty] | 29529.54
| Сметная прибыль: 60%*0,85=51% ФОТ (п.1,6,7) | [6 empty] | 14085.21
| Сметная прибыль: 51% ФОТ (п.2,3) | [6 empty] | 443.85
| Сметная прибыль: 51%*0,85=43% ФОТ (п.9) | [6 empty] | 109.21
| ИТОГО сметной прибыли по разделу: | [6 empty] | 14638.27
| Итого: | [6 empty] | 103532.15
| Cтроительные (ремонтно-строительные) работы | [6 empty] | 98605.5
| Монтажные работы | [6 empty] | 2297.09
| Прочие затраты | [6 empty] | 2629.56
| Итого по разделу 1 ВЛ-0,4 кВ | [6 empty] | 103532.15
| Итого прямые затраты по смете в ценах 2001 г.: | [6 empty] | 6902.47 | 651.87 | 2486.37 | 3764.22 |  | 81.7133
[10 empty] | 234.08 |  |  | 25.0975
| В том числе, коэффициенты (справочно): | [11 empty] | 81.7133
25.0975
| Коэффициент "Приказ от 04.08.2020 № 421/пр п.58б При применении сметных норм, включенных в сборники ГЭСН (ФЕР, ТЕР), аналогичных технологическим процессам в новом строительстве, в том числе по возведению новых конструктивных элементов" - ОЗП=1,15; ЭМ=1,25; ЗПМ=1,25; ТЗР=1,15; ТЗМ=1,25 (п.1,6,7,9) | [6 empty] | 710.34 | 90.93 | 619.41 | 0 |  | 81.7133
[10 empty] | 58.19 |  |  | 25.0975
| Коэффициент "Приказ от 04.09.2019 № 507/пр табл.3 п.4 Демонтаж оборудования, не пригодного для дальнейшего использования (предназначено в лом), без разборки и резки" - ОЗП=0,3; ЭМ=0,3; ЗПМ=0,3; МАТ=0; ТЗР=0,3; ТЗМ=0,3 (п.2) | [6 empty] | -23.94 | -16.14 | -3 | -4.8 |  | 81.7133
[10 empty] | -0.42 |  |  | 25.0975
| Коэффициент "Приказ от 04.08.2020 № 421/пр п.92а Заготовительно-складские расходы для материальных ресурсов (за исключением металлических конструкций) - 2%" - ОЗП=1,02; ЭМ=1,02; ЗПМ=1,02; МАТ=1,02 (п.5,8) | [6 empty] | 51.56 | 0 | 0 | 51.56 |  | 81.7133
[10 empty] | 0 |  |  | 25.0975
| Итого прямые затраты по смете в текущих ценах: | [6 empty] | 59364.34 | 20506.34 | 28607.92 | 10250.08 |  | 81.7133
[10 empty] | 8236 |  |  | 25.0975
| Накладные расходы: 103% ФОТ (п.1,6,7) | [6 empty] | 28446.6
| Накладные расходы: 97% ФОТ (п.2,3) | [6 empty] | 844.2
| Накладные расходы: 94% ФОТ (п.9) | [6 empty] | 238.74
| ИТОГО накладных расходов по смете: | [6 empty] | 29529.54
| Сметная прибыль: 60%*0,85=51% ФОТ (п.1,6,7) | [6 empty] | 14085.21
| Сметная прибыль: 51% ФОТ (п.2,3) | [6 empty] | 443.85
| Сметная прибыль: 51%*0,85=43% ФОТ (п.9) | [6 empty] | 109.21
| ИТОГО сметной прибыли по смете: | [6 empty] | 14638.27
Итоги по смете:
| Cтроительные (ремонтно-строительные) работы | [6 empty] | 98605.5
| Монтажные работы | [6 empty] | 2297.09
| Прочие затраты | [6 empty] | 2629.56
| Итого | [6 empty] | 103532.15
В том числе:
| Материалы | [6 empty] | 10250.08
| Машины и механизмы | [6 empty] | 28607.92
| ФОТ | [6 empty] | 28742.34
| Накладные расходы | [6 empty] | 29529.54
| Сметная прибыль | [6 empty] | 14638.27
| Итого: | [6 empty] | 103532.15
| НДС [103532,15*20%] | [6 empty] | 20706.43
| ВСЕГО по смете | [6 empty] | 124238.58
| Составил: |  |  |  | Проверил: