## _Томск ЛСР с материалами
г. Томск, Кузовлевский тракт, 4
СОГЛАСОВАНО: |  |  | (наименование стройки) | [6 empty] | УТВЕРЖДАЮ:
Подрядчик: | [9 empty] | Заказчик:
Директор: _____________ // |  |  | ЛОКАЛЬНЫЙ СМЕТНЫЙ РАСЧЕТ № 1 | [6 empty] | Директор: _____________ //
(локальная смета)
Реконструкция ВЛ-10 кВ ф. 1 от ГПП-702
(наименование работ и затрат, наименование объекта)
Основание: |  | Дефектная ведомость
Сметная стоимость |  | 1257448.1579 |  |  | руб.
Средства на оплату труда |  |  | 171403.76 |  | руб.
Составлен(а) в текущих ценах по состоянию на II кв. 2022 года
№ пп | Шифр и номер позиции и норматива | Наименование работ и затрат, единица измерения | Коли- чество | Стоимость единицы (в базисном уровне цен с учетом всех коэффициентов к позиции) |  |  | Индекс | Общая стоимость (в текущем уровне цен) |  |  |  | Затраты труда рабочих, чел.-ч, не занятых обсл.машин
|  |  |  | всего | экспл.маш. | материалы |  | всего | основная зарплата | экспл.маш. | материалы | на единицу | всего
|  |  |  | осн.зарплата | в т.ч. з/пл. |  |  |  |  | в т.ч. з/пл.
1 | 2 | 3 | 4 | 5 | 6 | 7 | 8 | 9 | 10 | 11 | 12 | 13 | 14
| Раздел №1 | Монтажные работы
1 | ФЕР33-04-040-03 Приказ Минстроя России от 26.12.2019г. №871/пр, №876/пр | Демонтаж 3-х проводов ВЛ 6-10 кВ с одной опоры, шт НР: 103% ФОТ СП: 60%*0,85=51% ФОТ | 4 | 60,89 17,32 | 43,57 5,69 | 0 | 33.163. Демонтаж проводов ВЛ 0,38-10 кВ ОЗП=37,2; ЭМ=13,76; ЗПМ=37,2 | 4975.31 | 2577.22 | 2398,09 846,67 | 0 | 2,03 0,55 | 8,12 2,2
2 | ФЕР33-04-042-05 Приказ Минстроя России от 26.12.2019г. №871/пр, №876/пр | Демонтаж опор ВЛ 0,38-10 кВ с приставками одностоечных с подкосом, шт НР: 103% ФОТ СП: 60%*0,85=51% ФОТ | 4 | 291,18 23,94 | 267,24 25,45 | 0 | 33.165. Демонтаж опор ВЛ 0.38-10 кВ ОЗП=37,2; ЭМ=10,57; ЗПМ=37,2 | 14861.18 | 3562.27 | 11298,91 3786,96 | 0 | 2,64 2,29 | 10,56 9,16
3 | ФЕР33-04-016-02 Приказ Минстроя России от 26.12.2019г. №871/пр, №876/пр | Развозка конструкций и материалов опор ВЛ 0,38-10 кВ по трассе одностоечных железобетонных опор, шт КОЭФФИЦИЕНТ К ПОЗИЦИИ: Приказ от 04.08.2020 № 421/пр п.58б При применении сметных норм, включенных в сборники ГЭСН (ФЕР, ТЕР), аналогичных технологическим процессам в новом строительстве, в том числе по возведению новых конструктивных элементов ОЗП=1,15; ЭМ=1,25; ЗПМ=1,25; ТЗР=1,15; ТЗМ=1,25 НР: 103% ФОТ СП: 60%*0,85=51% ФОТ | 8 | 62,34 4,13 | 58,21 8,1 | 0 | 33.141. Развозка конструкций и материалов опор ВЛ 0,38-10 кВ по трассе: одностоечных железобетонных опор, А-образных деревянных опор, приставок железобетонных ОЗП=37,2; ЭМ=16,71; ЗПМ=37,2 | 9010.6 | 1229.09 | 7781,51 2410,56 | 0 | 0,506 0,6 | 4,05 4,8
4 | ФЕР33-04-003-08 Приказ Минстроя России от 26.12.2019г. №871/пр, №876/пр | Установка железобетонных опор ВЛ 0,38; 6-10 кВ c траверсами с одинарными приставками одностоечных с одним подкосом, шт КОЭФФИЦИЕНТ К ПОЗИЦИИ: Приказ от 04.08.2020 № 421/пр п.58б При применении сметных норм, включенных в сборники ГЭСН (ФЕР, ТЕР), аналогичных технологическим процессам в новом строительстве, в том числе по возведению новых конструктивных элементов ОЗП=1,15; ЭМ=1,25; ЗПМ=1,25; ТЗР=1,15; ТЗМ=1,25 НР: 103% ФОТ СП: 60%*0,85=51% ФОТ | 4 | 536,74 119,81 | 371,39 35,68 | 45,54 | 33.115. Установка железобетонных опор ВЛ 0,38; 6-10 кВ ОЗП=37,2; ЭМ=10,54; ЗПМ=37,2; МАТ=6,4 | 34651.35 | 17827.73 | 15657,8 5309,18 | 1165.82 | 13,708 3,075 | 54,83 12,3
5 | ФЕР33-04-030-03 Приказ Минстроя России от 26.12.2019г. №871/пр, №876/пр | Установка разъединителей с помощью механизмов, компл КОЭФФИЦИЕНТ К ПОЗИЦИИ: Приказ от 04.08.2020 № 421/пр п.58б При применении сметных норм, включенных в сборники ГЭСН (ФЕР, ТЕР), аналогичных технологическим процессам в новом строительстве, в том числе по возведению новых конструктивных элементов ОЗП=1,15; ЭМ=1,25; ЗПМ=1,25; ТЗР=1,15; ТЗМ=1,25 НР: 103% ФОТ СП: 60%*0,85=51% ФОТ | 4 | 209,67 85,85 | 121,66 16,25 | 2,16 | 33.159. Установка разъединителей: с помощью механизмов ОЗП=37,2; ЭМ=17,48; ЗПМ=37,2; МАТ=8,86 | 21357.5 | 12774.48 | 8506,47 2418 | 76.55 | 8,533 1,275 | 34,13 5,1
6 | ФЕР01-02-057-02 Приказ Минстроя России от 26.12.2019г. №871/пр, №876/пр | Разработка грунта вручную в траншеях глубиной до 2 м без креплений с откосами, группа грунтов 2, 100 м3 КОЭФФИЦИЕНТ К ПОЗИЦИИ: Приказ от 04.08.2020 № 421/пр п.58б При применении сметных норм, включенных в сборники ГЭСН (ФЕР, ТЕР), аналогичных технологическим процессам в новом строительстве, в том числе по возведению новых конструктивных элементов ОЗП=1,15; ЭМ=1,25; ЗПМ=1,25; ТЗР=1,15; ТЗМ=1,25 НР: 89% ФОТ СП: 40%*0,85=34% ФОТ | 0,05 | 1381,38 1381,38 | 0 0 | 0 | 1.192. Разработка грунта вручную в траншеях, копание ям вручную без креплений для стоек и столбов ОЗП=37,2 | 2569.4 | 2569.4 | 0 0 | 0 | 177,1 0 | 8,86 0
7 | ФЕРм08-02-472-02 Приказ Минстроя России от 26.12.2019г. №872/пр, №876/пр | Заземлитель горизонтальный из стали полосовой, 100 м НР: 97% ФОТ СП: 51% ФОТ | 0,72 | 1088,05 135,36 | 58,09 5,02 | 894,6 | 55.379. Заземлитель горизонтальный из стали ОЗП=37,2; ЭМ=13,04; ЗПМ=37,2; МАТ=1,93 | 5413.97 | 3625.51 | 545,33 134,29 | 1243.13 | 14,4 0,4 | 10,37 0,29
8 | ФЕРм08-02-471-04 Приказ Минстроя России от 26.12.2019г. №872/пр, №876/пр | Заземлитель вертикальный из круглой стали диаметром 18 мм, 10 шт НР: 97% ФОТ СП: 51% ФОТ | 0,8 | 595,61 67,77 | 41,28 3,27 | 486,56 | 55.378. Заземлители ОЗП=37,2; ЭМ=13,88; ЗПМ=37,2; МАТ=1,96 | 3238.23 | 2016.98 | 458,32 97,46 | 762.93 | 7,21 0,26 | 5,77 0,21
9 | ФЕР01-02-061-02 Приказ Минстроя России от 26.12.2019г. №871/пр, №876/пр | Засыпка вручную траншей, пазух котлованов и ям, группа грунтов 2, 100 м3 КОЭФФИЦИЕНТ К ПОЗИЦИИ: Приказ от 04.08.2020 № 421/пр п.58б При применении сметных норм, включенных в сборники ГЭСН (ФЕР, ТЕР), аналогичных технологическим процессам в новом строительстве, в том числе по возведению новых конструктивных элементов ОЗП=1,15; ЭМ=1,25; ЗПМ=1,25; ТЗР=1,15; ТЗМ=1,25 НР: 89% ФОТ СП: 40%*0,85=34% ФОТ | 0,05 | 838,35 838,35 | 0 0 | 0 | 1.194. Погрузка вручную неуплотненного мерзлого грунта в транспортные средства из штабелей и отвалов, засыпка вручную траншей, пазух котлованов и ям ОЗП=37,2 | 1559.42 | 1559.42 | 0 0 | 0 | 111,78 0 | 5,59 0
10 | ФЕРм08-02-159-07 Приказ Минстроя России от 26.12.2019г. №872/пр, №876/пр | Заделка концевая в резиновой перчатке для 3-5-жильного кабеля напряжением до 10 кВ, сечение одной жилы до 120 мм2, шт НР: 97% ФОТ СП: 51% ФОТ | 8 | 26,41 21,24 | 0 0 | 5,17 | 55.172. Заделки концевые сухие в резиновой перчатке ОЗП=37,2; МАТ=13,37 | 6874 | 6321.02 | 0 0 | 552.98 | 2,26 0 | 18,08 0
11 | ФЕРм08-01-015-10 Приказ Минстроя России от 26.12.2019г. №872/пр, №876/пр | Ограничитель перенапряжений, компл НР: 97% ФОТ СП: 51% ФОТ | 12 | 671,06 119,29 | 389,4 53,57 | 162,37 | 55.35. Ограничитель перенапряжений нелинейный ОЗП=37,2; ЭМ=17,22; ЗПМ=37,2; МАТ=21,42 | 175452.26 | 53251.06 | 80465,62 23913,65 | 41735.58 | 12,4 4,36 | 148,8 52,32
12 | ФЕРм08-03-574-08 Приказ Минстроя России от 26.12.2019г. №872/пр, №876/пр | Разводка по устройствам и подключение жил кабелей или проводов сечением до 185 мм2, 100 шт НР: 97% ФОТ СП: 51% ФОТ | 0,24 | 1168,86 756,1 | 36,17 1,51 | 376,59 | 55.537. Разводка по устройствам и подключение жил кабелей или проводов внешней сети к блокам зажимов и к зажимам аппаратов и приборов, установленных на устройствах ОЗП=37,2; ЭМ=37,54; ЗПМ=37,2; МАТ=10,99 | 8069.44 | 6750.31 | 325,85 13,39 | 993.28 | 76,22 0,12 | 18,29 0,03
13 | ФЕР33-04-009-02 Приказ Минстроя России от 26.12.2019г. №871/пр, №876/пр | Подвеска проводов ВЛ 6-10 кВ в ненаселенной местности сечением свыше 35 мм2 с помощью механизмов, (3 провода) при 10 опорах на км линии, км КОЭФФИЦИЕНТ К ПОЗИЦИИ: Приказ от 04.08.2020 № 421/пр п.58б При применении сметных норм, включенных в сборники ГЭСН (ФЕР, ТЕР), аналогичных технологическим процессам в новом строительстве, в том числе по возведению новых конструктивных элементов ОЗП=1,15; ЭМ=1,25; ЗПМ=1,25; ТЗР=1,15; ТЗМ=1,25 НР: 103% ФОТ СП: 60%*0,85=51% ФОТ | 0,21 | 2268,04 466,87 | 1440,1 224,65 | 361,07 | 33.127. Подвеска проводов ВЛ 6-10 кВ в ненаселенной местности с помощью механизмов ОЗП=37,2; ЭМ=15,02; ЗПМ=37,2; МАТ=4,54 | 8533.66 | 3647.09 | 4542,35 1755,1 | 344.22 | 50,255 18,925 | 10,55 3,97
14 | ФЕРм08-03-574-06 Приказ Минстроя России от 26.12.2019г. №872/пр, №876/пр | Разводка по устройствам и подключение жил кабелей или проводов сечением до 120 мм2, 100 шт НР: 97% ФОТ СП: 51% ФОТ | 0,12 | 902,8 623,27 | 27,95 1 | 251,58 | 55.537. Разводка по устройствам и подключение жил кабелей или проводов внешней сети к блокам зажимов и к зажимам аппаратов и приборов, установленных на устройствах ОЗП=37,2; ЭМ=37,54; ЗПМ=37,2; МАТ=10,99 | 3239.74 | 2782.19 | 125,76 4,46 | 331.79 | 62,83 0,08 | 7,54 0,01
| Итого прямые затраты по разделу в ценах 2001 г.: | [6 empty] | 14705.73 | 3100.17 | 8195.17 | 3410.35 |  | 345.538
[10 empty] | 1029.85 |  |  | 90.3886
| В том числе, коэффициенты (справочно): | [11 empty] | 345.538
90.3886
| Коэффициент "Приказ от 04.08.2020 № 421/пр п.58б При применении сметных норм, включенных в сборники ГЭСН (ФЕР, ТЕР), аналогичных технологическим процессам в новом строительстве, в том числе по возведению новых конструктивных элементов" - ОЗП=1,15; ЭМ=1,25; ЗПМ=1,25; ТЗР=1,15; ТЗМ=1,25 (п.3-6,9,13) | [6 empty] | 686.95 | 138.91 | 548.04 | 0 |  | 345.538
[10 empty] | 63.96 |  |  | 90.3886
| Итого прямые затраты по разделу в текущих ценах: | [6 empty] | 299806.06 | 120493.77 | 132106.01 | 47206.28 |  | 345.538
[10 empty] | 40689.72 |  |  | 90.3886
| Накладные расходы: 103% ФОТ (п.1-5,13) | [6 empty] | 59888.69
| Накладные расходы: 89% ФОТ (п.6,9) | [6 empty] | 3674.65
| Накладные расходы: 97% ФОТ (п.7,8,10-12,14) | [6 empty] | 95943.02
| ИТОГО накладных расходов по разделу: | [6 empty] | 159506.36
| Сметная прибыль: 60%*0,85=51% ФОТ (п.1-5,13) | [6 empty] | 29653.61
| Сметная прибыль: 40%*0,85=34% ФОТ (п.6,9) | [6 empty] | 1403.8
| Сметная прибыль: 51% ФОТ (п.7,8,10-12,14) | [6 empty] | 50444.26
| ИТОГО сметной прибыли по разделу: | [6 empty] | 81501.67
| Итого: | [6 empty] | 540814.09
| Cтроительные (ремонтно-строительные) работы | [6 empty] | 192139.17
| Монтажные работы | [6 empty] | 348674.92
| Итого по разделу 1 Монтажные работы | [6 empty] | 540814.09
| Раздел №2 | Материалы и оборудование
15 | цена поставщика | Муфта кабельная концевая 10КНТп-3х(70-120), шт КОЭФФИЦИЕНТЫ К ПОЗИЦИИ: Приказ от 04.08.2020 № 421/пр п.92а Заготовительно-складские расходы для материальных ресурсов (за исключением металлических конструкций) - 2% ОЗП=1,02; ЭМ=1,02; ЗПМ=1,02; МАТ=1,02 Приказ от 04.08.2020 № 421/пр п.91 Транспортные затраты, в случае невозможности их определения на основании расчета или по результатам конъюнктурного анализа - до 3% ОЗП=1,03; ЭМ=1,03; ЗПМ=1,03; МАТ=1,03 | 8 | 2926,97 0 | 0 0 | 2926,97 (3343,20/1,2) |  | 23415.77 | 0 | 0 0 | 23415.77 | 0 0 | 0 0
16 | цена поставщика | Аппаратный зажим А2А 185 мм2, шт КОЭФФИЦИЕНТЫ К ПОЗИЦИИ: Приказ от 04.08.2020 № 421/пр п.92а Заготовительно-складские расходы для материальных ресурсов (за исключением металлических конструкций) - 2% ОЗП=1,02; ЭМ=1,02; ЗПМ=1,02; МАТ=1,02 Приказ от 04.08.2020 № 421/пр п.91 Транспортные затраты, в случае невозможности их определения на основании расчета или по результатам конъюнктурного анализа - до 3% ОЗП=1,03; ЭМ=1,03; ЗПМ=1,03; МАТ=1,03 | 24 | 291,02 0 | 0 0 | 291,02 (332,40/1,2) |  | 6984.39 | 0 | 0 0 | 6984.39 | 0 0 | 0 0
17 | цена поставщика | Аппаратный зажим А2А 120 мм2, шт КОЭФФИЦИЕНТЫ К ПОЗИЦИИ: Приказ от 04.08.2020 № 421/пр п.92а Заготовительно-складские расходы для материальных ресурсов (за исключением металлических конструкций) - 2% ОЗП=1,02; ЭМ=1,02; ЗПМ=1,02; МАТ=1,02 Приказ от 04.08.2020 № 421/пр п.91 Транспортные затраты, в случае невозможности их определения на основании расчета или по результатам конъюнктурного анализа - до 3% ОЗП=1,03; ЭМ=1,03; ЗПМ=1,03; МАТ=1,03 | 12 | 209,07 0 | 0 0 | 209,07 (238,80/1,2) |  | 2508.83 | 0 | 0 0 | 2508.83 | 0 0 | 0 0
18 | цена поставщика | Плашечный зажим ПА-1-1, шт КОЭФФИЦИЕНТЫ К ПОЗИЦИИ: Приказ от 04.08.2020 № 421/пр п.92а Заготовительно-складские расходы для материальных ресурсов (за исключением металлических конструкций) - 2% ОЗП=1,02; ЭМ=1,02; ЗПМ=1,02; МАТ=1,02 Приказ от 04.08.2020 № 421/пр п.91 Транспортные затраты, в случае невозможности их определения на основании расчета или по результатам конъюнктурного анализа - до 3% ОЗП=1,03; ЭМ=1,03; ЗПМ=1,03; МАТ=1,03 | 12 | 71,97 0 | 0 0 | 71,97 (82,20/1,2) |  | 863.59 | 0 | 0 0 | 863.59 | 0 0 | 0 0
19 | цена поставщика | Наконечник ТМЛ-120, шт КОЭФФИЦИЕНТЫ К ПОЗИЦИИ: Приказ от 04.08.2020 № 421/пр п.92а Заготовительно-складские расходы для материальных ресурсов (за исключением металлических конструкций) - 2% ОЗП=1,02; ЭМ=1,02; ЗПМ=1,02; МАТ=1,02 Приказ от 04.08.2020 № 421/пр п.91 Транспортные затраты, в случае невозможности их определения на основании расчета или по результатам конъюнктурного анализа - до 3% ОЗП=1,03; ЭМ=1,03; ЗПМ=1,03; МАТ=1,03 | 12 | 455,44 0 | 0 0 | 455,44 (520,20/1,2) |  | 5465.22 | 0 | 0 0 | 5465.22 | 0 0 | 0 0
20 | цена поставщика | Разъединитель РЛК-10IV/630 УХЛ1 с приводом ПР-00-7 УХЛ1 в комплекте с КМЧ и тягами горячеоцинкованный, шт КОЭФФИЦИЕНТЫ К ПОЗИЦИИ: Приказ от 04.08.2020 № 421/пр п.92а Заготовительно-складские расходы для материальных ресурсов (за исключением металлических конструкций) - 2% ОЗП=1,02; ЭМ=1,02; ЗПМ=1,02; МАТ=1,02 Приказ от 04.08.2020 № 421/пр п.91 Транспортные затраты, в случае невозможности их определения на основании расчета или по результатам конъюнктурного анализа - до 3% ОЗП=1,03; ЭМ=1,03; ЗПМ=1,03; МАТ=1,03 | 4 | 56749,21 0 | 0 0 | 56749,21 (64819,20/1,2) |  | 226996.84 | 0 | 0 0 | 226996.84 | 0 0 | 0 0
21 | ФССЦ05.1.02.07-0075 Приказы Минстроя России от 20.12.2021г. №961/пр,№962/пр | Стойка опоры СВ 110-5, бетон B30, объем 0,45 м3, расход арматуры 77,08 кг, шт | 8 | 1606,12 0 | 0 0 | 1606,12 | 05.1.02.07-0075 Стойка опоры СВ 110-5, бетон B30, объем 0,45 м3, расход арматуры 77,08 кг МАТ=8,014 | 102971.57 | 0 | 0 0 | 102971.57 | 0 0 | 0 0
22 | цена поставщика | Узел крепления У-3, шт КОЭФФИЦИЕНТЫ К ПОЗИЦИИ: Приказ от 04.08.2020 № 421/пр п.92а Заготовительно-складские расходы для материальных ресурсов (за исключением металлических конструкций) - 2% ОЗП=1,02; ЭМ=1,02; ЗПМ=1,02; МАТ=1,02 Приказ от 04.08.2020 № 421/пр п.91 Транспортные затраты, в случае невозможности их определения на основании расчета или по результатам конъюнктурного анализа - до 3% ОЗП=1,03; ЭМ=1,03; ЗПМ=1,03; МАТ=1,03 | 4 | 2578,17 0 | 0 0 | 2578,17 (2944,80/1,2) |  | 10312.69 | 0 | 0 0 | 10312.69 | 0 0 | 0 0
23 | цена поставщика | Траверса ТМ-6, шт КОЭФФИЦИЕНТЫ К ПОЗИЦИИ: Приказ от 04.08.2020 № 421/пр п.92а Заготовительно-складские расходы для материальных ресурсов (за исключением металлических конструкций) - 2% ОЗП=1,02; ЭМ=1,02; ЗПМ=1,02; МАТ=1,02 Приказ от 04.08.2020 № 421/пр п.91 Транспортные затраты, в случае невозможности их определения на основании расчета или по результатам конъюнктурного анализа - до 3% ОЗП=1,03; ЭМ=1,03; ЗПМ=1,03; МАТ=1,03 | 4 | 7096,28 0 | 0 0 | 7096,28 (8105,40/1,2) |  | 28385.11 | 0 | 0 0 | 28385.11 | 0 0 | 0 0
24 | цена поставщика | Зажим плашечный ПС-1-1, шт КОЭФФИЦИЕНТЫ К ПОЗИЦИИ: Приказ от 04.08.2020 № 421/пр п.92а Заготовительно-складские расходы для материальных ресурсов (за исключением металлических конструкций) - 2% ОЗП=1,02; ЭМ=1,02; ЗПМ=1,02; МАТ=1,02 Приказ от 04.08.2020 № 421/пр п.91 Транспортные затраты, в случае невозможности их определения на основании расчета или по результатам конъюнктурного анализа - до 3% ОЗП=1,03; ЭМ=1,03; ЗПМ=1,03; МАТ=1,03 | 4 | 111,36 0 | 0 0 | 111,36 (127,20/1,2) |  | 445.45 | 0 | 0 0 | 445.45 | 0 0 | 0 0
25 | цена поставщика | Изолятор ШС-10, шт КОЭФФИЦИЕНТЫ К ПОЗИЦИИ: Приказ от 04.08.2020 № 421/пр п.92а Заготовительно-складские расходы для материальных ресурсов (за исключением металлических конструкций) - 2% ОЗП=1,02; ЭМ=1,02; ЗПМ=1,02; МАТ=1,02 Приказ от 04.08.2020 № 421/пр п.91 Транспортные затраты, в случае невозможности их определения на основании расчета или по результатам конъюнктурного анализа - до 3% ОЗП=1,03; ЭМ=1,03; ЗПМ=1,03; МАТ=1,03 | 4 | 1254,42 0 | 0 0 | 1254,42 (1432,80/1,2) |  | 5017.67 | 0 | 0 0 | 5017.67 | 0 0 | 0 0
26 | цена поставщика | Колпачок К-6, шт КОЭФФИЦИЕНТЫ К ПОЗИЦИИ: Приказ от 04.08.2020 № 421/пр п.92а Заготовительно-складские расходы для материальных ресурсов (за исключением металлических конструкций) - 2% ОЗП=1,02; ЭМ=1,02; ЗПМ=1,02; МАТ=1,02 Приказ от 04.08.2020 № 421/пр п.91 Транспортные затраты, в случае невозможности их определения на основании расчета или по результатам конъюнктурного анализа - до 3% ОЗП=1,03; ЭМ=1,03; ЗПМ=1,03; МАТ=1,03 | 4 | 14,18 0 | 0 0 | 14,18 (16,20/1,2) |  | 56.73 | 0 | 0 0 | 56.73 | 0 0 | 0 0
27 | цена поставщика | Зажим натяжной НБ-2-6, шт КОЭФФИЦИЕНТЫ К ПОЗИЦИИ: Приказ от 04.08.2020 № 421/пр п.92а Заготовительно-складские расходы для материальных ресурсов (за исключением металлических конструкций) - 2% ОЗП=1,02; ЭМ=1,02; ЗПМ=1,02; МАТ=1,02 Приказ от 04.08.2020 № 421/пр п.91 Транспортные затраты, в случае невозможности их определения на основании расчета или по результатам конъюнктурного анализа - до 3% ОЗП=1,03; ЭМ=1,03; ЗПМ=1,03; МАТ=1,03 | 12 | 910,87 0 | 0 0 | 910,87 (1040,40/1,2) |  | 10930.44 | 0 | 0 0 | 10930.44 | 0 0 | 0 0
28 | цена поставщика | Изолятор ПС-120Е, шт КОЭФФИЦИЕНТЫ К ПОЗИЦИИ: Приказ от 04.08.2020 № 421/пр п.92а Заготовительно-складские расходы для материальных ресурсов (за исключением металлических конструкций) - 2% ОЗП=1,02; ЭМ=1,02; ЗПМ=1,02; МАТ=1,02 Приказ от 04.08.2020 № 421/пр п.91 Транспортные затраты, в случае невозможности их определения на основании расчета или по результатам конъюнктурного анализа - до 3% ОЗП=1,03; ЭМ=1,03; ЗПМ=1,03; МАТ=1,03 | 24 | 1363,15 0 | 0 0 | 1363,15 (1557,00/1,2) |  | 32715.68 | 0 | 0 0 | 32715.68 | 0 0 | 0 0
29 | цена поставщика | Металлическая лента 20х0,7х1000 мм, м КОЭФФИЦИЕНТЫ К ПОЗИЦИИ: Приказ от 04.08.2020 № 421/пр п.92а Заготовительно-складские расходы для материальных ресурсов (за исключением металлических конструкций) - 2% ОЗП=1,02; ЭМ=1,02; ЗПМ=1,02; МАТ=1,02 Приказ от 04.08.2020 № 421/пр п.91 Транспортные затраты, в случае невозможности их определения на основании расчета или по результатам конъюнктурного анализа - до 3% ОЗП=1,03; ЭМ=1,03; ЗПМ=1,03; МАТ=1,03 | 64 | 74,07 0 | 0 0 | 74,07 (84,60/1,2) |  | 4740.31 | 0 | 0 0 | 4740.31 | 0 0 | 0 0
30 | цена поставщика | Скоба СГ-20, шт КОЭФФИЦИЕНТЫ К ПОЗИЦИИ: Приказ от 04.08.2020 № 421/пр п.92а Заготовительно-складские расходы для материальных ресурсов (за исключением металлических конструкций) - 2% ОЗП=1,02; ЭМ=1,02; ЗПМ=1,02; МАТ=1,02 Приказ от 04.08.2020 № 421/пр п.91 Транспортные затраты, в случае невозможности их определения на основании расчета или по результатам конъюнктурного анализа - до 3% ОЗП=1,03; ЭМ=1,03; ЗПМ=1,03; МАТ=1,03 | 64 | 16,81 0 | 0 0 | 16,81 (19,20/1,2) |  | 1075.81 | 0 | 0 0 | 1075.81 | 0 0 | 0 0
31 | цена поставщика | Провож ПВ-3 желто-зеленый сечением 10 мм2, м КОЭФФИЦИЕНТЫ К ПОЗИЦИИ: Приказ от 04.08.2020 № 421/пр п.92а Заготовительно-складские расходы для материальных ресурсов (за исключением металлических конструкций) - 2% ОЗП=1,02; ЭМ=1,02; ЗПМ=1,02; МАТ=1,02 Приказ от 04.08.2020 № 421/пр п.91 Транспортные затраты, в случае невозможности их определения на основании расчета или по результатам конъюнктурного анализа - до 3% ОЗП=1,03; ЭМ=1,03; ЗПМ=1,03; МАТ=1,03 | 16 | 170,06 0 | 0 0 | 170,06 (194,24/1,2) |  | 2720.91 | 0 | 0 0 | 2720.91 | 0 0 | 0 0
32 | цена поставщика | Наконечник ТМЛ-10-6-4, шт КОЭФФИЦИЕНТЫ К ПОЗИЦИИ: Приказ от 04.08.2020 № 421/пр п.92а Заготовительно-складские расходы для материальных ресурсов (за исключением металлических конструкций) - 2% ОЗП=1,02; ЭМ=1,02; ЗПМ=1,02; МАТ=1,02 Приказ от 04.08.2020 № 421/пр п.91 Транспортные затраты, в случае невозможности их определения на основании расчета или по результатам конъюнктурного анализа - до 3% ОЗП=1,03; ЭМ=1,03; ЗПМ=1,03; МАТ=1,03 | 40 | 24,16 0 | 0 0 | 24,16 (27,60/1,2) |  | 966.55 | 0 | 0 0 | 966.55 | 0 0 | 0 0
33 | цена поставщика | Болт М8х20, шт КОЭФФИЦИЕНТЫ К ПОЗИЦИИ: Приказ от 04.08.2020 № 421/пр п.92а Заготовительно-складские расходы для материальных ресурсов (за исключением металлических конструкций) - 2% ОЗП=1,02; ЭМ=1,02; ЗПМ=1,02; МАТ=1,02 Приказ от 04.08.2020 № 421/пр п.91 Транспортные затраты, в случае невозможности их определения на основании расчета или по результатам конъюнктурного анализа - до 3% ОЗП=1,03; ЭМ=1,03; ЗПМ=1,03; МАТ=1,03 | 20 | 7,35 0 | 0 0 | 7,35 (8,40/1,2) |  | 147.08 | 0 | 0 0 | 147.08 | 0 0 | 0 0
34 | цена поставщика | Гайка М8, шт КОЭФФИЦИЕНТЫ К ПОЗИЦИИ: Приказ от 04.08.2020 № 421/пр п.92а Заготовительно-складские расходы для материальных ресурсов (за исключением металлических конструкций) - 2% ОЗП=1,02; ЭМ=1,02; ЗПМ=1,02; МАТ=1,02 Приказ от 04.08.2020 № 421/пр п.91 Транспортные затраты, в случае невозможности их определения на основании расчета или по результатам конъюнктурного анализа - до 3% ОЗП=1,03; ЭМ=1,03; ЗПМ=1,03; МАТ=1,03 | 20 | 6,3 0 | 0 0 | 6,3 (7,20/1,2) |  | 126.07 | 0 | 0 0 | 126.07 | 0 0 | 0 0
35 | цена поставщика | Шайба М8, шт КОЭФФИЦИЕНТЫ К ПОЗИЦИИ: Приказ от 04.08.2020 № 421/пр п.92а Заготовительно-складские расходы для материальных ресурсов (за исключением металлических конструкций) - 2% ОЗП=1,02; ЭМ=1,02; ЗПМ=1,02; МАТ=1,02 Приказ от 04.08.2020 № 421/пр п.91 Транспортные затраты, в случае невозможности их определения на основании расчета или по результатам конъюнктурного анализа - до 3% ОЗП=1,03; ЭМ=1,03; ЗПМ=1,03; МАТ=1,03 | 40 | 4,73 0 | 0 0 | 4,73 (5,40/1,2) |  | 189.11 | 0 | 0 0 | 189.11 | 0 0 | 0 0
36 | ФССЦ08.3.04.02-0096 Приказы Минстроя России от 20.12.2021г. №961/пр,№962/пр | Круг стальной горячекатаный, марка стали ВСт3пс5-1, диаметр 18 мм, т | 0,143856 (1,998*72/1000) | 5230,01 0 | 0 0 | 5230,01 | 08.3.04.02-0096 Круг стальной горячекатаный, марка стали ВСт3пс5-1, диаметр 18 мм МАТ=13,058 | 9824.45 | 0 | 0 0 | 9824.45 | 0 0 | 0 0
37 | ФССЦ08.3.07.01-0041 Приказы Минстроя России от 20.12.2021г. №961/пр,№962/пр | Прокат полосовой, горячекатаный, размер 40х4 мм, т | 0,02512 (1,256*20/1000) | 6100 0 | 0 0 | 6100 | 08.3.07.01-0041 Прокат полосовой, горячекатаный, размер 40х4 мм МАТ=14,355 | 2199.62 | 0 | 0 0 | 2199.62 | 0 0 | 0 0
| Итого прямые затраты по разделу в ценах 2001 г.: | [6 empty] | 360284.43 | 0 | 0 | 360284.43 |  | 0
[10 empty] | 0 |  |  | 0
| В том числе, коэффициенты (справочно): | [11 empty] | 0
0
| Коэффициент "Приказ от 04.08.2020 № 421/пр п.92а Заготовительно-складские расходы для материальных ресурсов (за исключением металлических конструкций) - 2%" - ОЗП=1,02; ЭМ=1,02; ЗПМ=1,02; МАТ=1,02 (п.15-20,22-35) | [6 empty] | 6930.6 | 0 | 0 | 6930.6 |  | 0
[10 empty] | 0 |  |  | 0
| Коэффициент "Приказ от 04.08.2020 № 421/пр п.91 Транспортные затраты, в случае невозможности их определения на основании расчета или по результатам конъюнктурного анализа - до 3%" - ОЗП=1,03; ЭМ=1,03; ЗПМ=1,03; МАТ=1,03 (п.15-20,22-35) | [6 empty] | 10603.81 | 0 | 0 | 10603.81 |  | 0
[10 empty] | 0 |  |  | 0
| Итого прямые затраты по разделу в текущих ценах: | [6 empty] | 479059.92 | 0 | 0 | 479059.92 |  | 0
[10 empty] | 0 |  |  | 0
| Итого: | [6 empty] | 479059.92
| Cтроительные (ремонтно-строительные) работы | [6 empty] | 479059.92
| Итого по разделу 2 Материалы и оборудование | [6 empty] | 479059.92
| Раздел №3 | Пусконаладочные работы
38 | ФЕРп01-11-010-01 Приказ Минстроя России от 26.12.2019г. №874/пр, №876/пр | Измерение сопротивления растеканию тока заземлителя, измерение НР: 74% ФОТ СП: 36% ФОТ | 4 | 12,81 12,81 | 0 0 | 0 | таб.7 п.1 Индекс на пусконаладочные работы к ФЕРп ОЗП=37,2 | 1906.13 | 1906.13 | 0 0 | 0 | 1 0 | 4 0
39 | ФЕРп01-12-027-01 Приказ Минстроя России от 26.12.2019г. №874/пр, №876/пр | Измерение сопротивления изоляции (на линию) мегаомметром кабельных и других линий напряжением до 10 кВ, испытание НР: 74% ФОТ СП: 36% ФОТ | 4 | 55,71 55,71 | 0 0 | 0 | таб.7 п.1 Индекс на пусконаладочные работы к ФЕРп ОЗП=37,2 | 8289.65 | 8289.65 | 0 0 | 0 | 4,86 0 | 19,44 0
| Итого прямые затраты по разделу в ценах 2001 г.: | [6 empty] | 274.08 | 274.08 | 0 | 0 |  | 23.44
[10 empty] | 0 |  |  | 0
| Итого прямые затраты по разделу в текущих ценах: | [6 empty] | 10195.78 | 10195.78 | 0 | 0 |  | 23.44
[10 empty] | 0 |  |  | 0
| Накладные расходы: 74% ФОТ (п.38,39) | [6 empty] | 7544.88
| ИТОГО накладных расходов по разделу: | [6 empty] | 7544.88
| Сметная прибыль: 36% ФОТ (п.38,39) | [6 empty] | 3670.48
| ИТОГО сметной прибыли по разделу: | [6 empty] | 3670.48
| Итого: | [6 empty] | 21411.14
| Прочие затраты | [6 empty] | 21411.14
| Итого по разделу 3 Пусконаладочные работы | [6 empty] | 21411.14
| Раздел №4 | Вывоз строительного мусора
40 | ФССЦпг01-01-01-041 Приказ Минстроя России от 26.12.2019г. №876/пр | Погрузка при автомобильных перевозках мусора строительного с погрузкой вручную, 1 т груза | 5,9 | 42,98 42,98 | 0 0 | 0 | пг01-01-01-041 Мусора строительного с погрузкой вручную ПЗ=19,64 | 4980.31 | 4980.31 | 0 0 | 0 | 0,5777 0,29 | 3,41 1,71
41 | ФССЦпг03-21-01-015 Приказ Минстроя России от 26.12.2019г. №876/пр | Перевозка грузов I класса автомобилями-самосвалами грузоподъемностью 10 т работающих вне карьера на расстояние до 15 км, 1 т груза | 5,9 | 13,38 0 | 13,38 0 | 0 | таб.5 п1.3. Автомобиль – самосвал, г/п до 10 т (таблица 03-21) ПЗ=20,37 | 1608.01 | 0 | 78,94 0 | 0 | 0 0,12 | 0 0,71
| Итого прямые затраты по разделу в ценах 2001 г.: | [6 empty] | 332.52 | 24.49 | 268.86 | 0 |  | 3.4084
[10 empty] | 0 |  |  | 2.419
| Итого прямые затраты по разделу в текущих ценах: | [6 empty] | 6588.32 | 24.49 | 268.86 | 0 |  | 3.4084
[10 empty] | 0 |  |  | 2.419
| Итого: | [6 empty] | 6588.32
| Cтроительные (ремонтно-строительные) работы | [6 empty] | 6588.32
| Итого по разделу 4 Вывоз строительного мусора | [6 empty] | 6588.32
| Итого прямые затраты по смете в ценах 2001 г.: | [6 empty] | 375596.76 | 3398.74 | 8464.03 | 363694.78 |  | 372.3864
[10 empty] | 1029.85 |  |  | 92.8076
| В том числе, коэффициенты (справочно): | [11 empty] | 372.3864
92.8076
| Коэффициент "Приказ от 04.08.2020 № 421/пр п.58б При применении сметных норм, включенных в сборники ГЭСН (ФЕР, ТЕР), аналогичных технологическим процессам в новом строительстве, в том числе по возведению новых конструктивных элементов" - ОЗП=1,15; ЭМ=1,25; ЗПМ=1,25; ТЗР=1,15; ТЗМ=1,25 (п.3-6,9,13) | [6 empty] | 686.95 | 138.91 | 548.04 | 0 |  | 372.3864
[10 empty] | 63.96 |  |  | 92.8076
| Коэффициент "Приказ от 04.08.2020 № 421/пр п.92а Заготовительно-складские расходы для материальных ресурсов (за исключением металлических конструкций) - 2%" - ОЗП=1,02; ЭМ=1,02; ЗПМ=1,02; МАТ=1,02 (п.15-20,22-35) | [6 empty] | 6930.6 | 0 | 0 | 6930.6 |  | 372.3864
[10 empty] | 0 |  |  | 92.8076
| Коэффициент "Приказ от 04.08.2020 № 421/пр п.91 Транспортные затраты, в случае невозможности их определения на основании расчета или по результатам конъюнктурного анализа - до 3%" - ОЗП=1,03; ЭМ=1,03; ЗПМ=1,03; МАТ=1,03 (п.15-20,22-35) | [6 empty] | 10603.81 | 0 | 0 | 10603.81 |  | 372.3864
[10 empty] | 0 |  |  | 92.8076
| Итого прямые затраты по смете в текущих ценах: | [6 empty] | 795650.08 | 130714.04 | 132374.87 | 526266.2 |  | 372.3864
[10 empty] | 40689.72 |  |  | 92.8076
| Накладные расходы: 103% ФОТ (п.1-5,13) | [6 empty] | 59888.69
| Накладные расходы: 89% ФОТ (п.6,9) | [6 empty] | 3674.65
| Накладные расходы: 97% ФОТ (п.7,8,10-12,14) | [6 empty] | 95943.02
| Накладные расходы: 74% ФОТ (п.38,39) | [6 empty] | 7544.88
| ИТОГО накладных расходов по смете: | [6 empty] | 167051.24
| Сметная прибыль: 60%*0,85=51% ФОТ (п.1-5,13) | [6 empty] | 29653.61
| Сметная прибыль: 40%*0,85=34% ФОТ (п.6,9) | [6 empty] | 1403.8
| Сметная прибыль: 51% ФОТ (п.7,8,10-12,14) | [6 empty] | 50444.26
| Сметная прибыль: 36% ФОТ (п.38,39) | [6 empty] | 3670.48
| ИТОГО сметной прибыли по смете: | [6 empty] | 85172.15
Итоги по смете:
| Cтроительные (ремонтно-строительные) работы | [6 empty] | 677787.41
| Монтажные работы | [6 empty] | 348674.92
| Прочие затраты | [6 empty] | 21411.14
| Итого | [6 empty] | 1047873.47
В том числе:
| Материалы | [6 empty] | 526266.2
| Машины и механизмы | [6 empty] | 132374.87
| ФОТ | [6 empty] | 171403.76
| Накладные расходы | [6 empty] | 167051.24
| Сметная прибыль | [6 empty] | 85172.15
| Итого: | [6 empty] | 1047873.47
| НДС [1047873,47*20%] | [6 empty] | 209574.69
| ВСЕГО по смете | [6 empty] | 1257448.1579
| Составил: |  |  |  | Проверил: