## _Томск ЛСР с материалами
Томская обл., Томский район, с. Курлек
СОГЛАСОВАНО: |  |  | (наименование стройки) | [6 empty] | УТВЕРЖДАЮ:
Подрядчик: | [9 empty] | Заказчик:
Директор: _____________ // |  |  | ЛОКАЛЬНЫЙ СМЕТНЫЙ РАСЧЕТ № 19 | [6 empty] | Директор: _____________ //
(локальная смета)
ТП 10/0,4 кВ Г-6-2 250 кВА и КЛ-0,4 кВ по адресу: Томская обл., Томский район, с. Курлек
(наименование работ и затрат, наименование объекта)
Основание: |  | Дефектная ведомость №
Сметная стоимость |  | 259696.88 |  |  | руб.
Средства на оплату труда |  |  | 51155.81 |  | руб.
Составлен(а) в текущих ценах по состоянию на I кв. 2022 года
№ пп | Шифр и номер позиции и норматива | Наименование работ и затрат, единица измерения | Коли- чество | Стоимость единицы (в базисном уровне цен с учетом всех коэффициентов к позиции) |  |  | Индекс | Общая стоимость (в текущем уровне цен) |  |  |  | Затраты труда рабочих, чел.-ч, не занятых обсл.машин
|  |  |  | всего | экспл.маш. | материалы |  | всего | основная зарплата | экспл.маш. | материалы | на единицу | всего
|  |  |  | осн.зарплата | в т.ч. з/пл. |  |  |  |  | в т.ч. з/пл.
1 | 2 | 3 | 4 | 5 | 6 | 7 | 8 | 9 | 10 | 11 | 12 | 13 | 14
| Раздел №1 | Монтажные работы
ТП 10/0,4 кВ |  | [PosCom]ТП 10/0,4 кВ[/PosCom], | [5 empty] | 0 | 0 | 0 0 | 0 |  | 0 0
1 | ФЕР13-06-003-01 Приказ Минстроя России от 26.12.2019г. №871/пр, №876/пр | Очистка поверхности щетками, м2 КОЭФФИЦИЕНТ К ПОЗИЦИИ: Приказ от 04.08.2020 № 421/пр п.58б При применении сметных норм, включенных в сборники ГЭСН (ФЕР, ТЕР), аналогичных технологическим процессам в новом строительстве, в том числе по возведению новых конструктивных элементов ОЗП=1,15; ЭМ=1,25; ЗПМ=1,25; ТЗР=1,15; ТЗМ=1,25 НР: 94% ФОТ СП: 51%*0,85=43% ФОТ | 48,4 | 8,83 8,83 | 0 0 | 0 | 13.156. Очистка поверхности щетками ОЗП=28,22 | 12060.38 | 12060.38 | 0 0 | 0 | 1,035 0 | 50,09 0
2 | ФЕР13-07-001-02 Приказ Минстроя России от 26.12.2019г. №871/пр, №876/пр | Обезжиривание поверхностей уайт-спиритом, 100 м2 КОЭФФИЦИЕНТ К ПОЗИЦИИ: Приказ от 04.08.2020 № 421/пр п.58б При применении сметных норм, включенных в сборники ГЭСН (ФЕР, ТЕР), аналогичных технологическим процессам в новом строительстве, в том числе по возведению новых конструктивных элементов ОЗП=1,15; ЭМ=1,25; ЗПМ=1,25; ТЗР=1,15; ТЗМ=1,25 НР: 94% ФОТ СП: 51%*0,85=43% ФОТ | 0,484 | 316,59 91,26 | 2,79 0,41 | 222,54 | 13.160. Обезжиривание поверхностей аппаратов и трубопроводов диаметром до 500 мм: уайт-спиритом ОЗП=28,22; ЭМ=12,43; ЗПМ=28,22; МАТ=9,02 | 2234.8 | 1246.48 | 16,78 5,64 | 971.54 | 10,442 0,0375 | 5,05 0,02
3 | ФЕР13-03-002-04 Приказ Минстроя России от 26.12.2019г. №871/пр, №876/пр | Огрунтовка металлических поверхностей за два раз грунтовкой ГФ-021, 100 м2 КОЭФФИЦИЕНТЫ К ПОЗИЦИИ: За 2 раза ОЗП=2; ЭМ=2; ЗПМ=2; МАТ=2 Приказ от 04.08.2020 № 421/пр п.58б При применении сметных норм, включенных в сборники ГЭСН (ФЕР, ТЕР), аналогичных технологическим процессам в новом строительстве, в том числе по возведению новых конструктивных элементов ОЗП=1,15; ЭМ=1,25; ЗПМ=1,25; ТЗР=1,15; ТЗМ=1,25 НР: 94% ФОТ СП: 51%*0,85=43% ФОТ | 0,484 | 457,2 130,07 | 23,05 0,55 | 304,08 | 13.39. Огрунтовка металлических поверхностей за один раз: грунтовкой ГФ-021 ОЗП=28,22; ЭМ=10,81; ЗПМ=28,22; МАТ=8,8 | 3192.19 | 1776.45 | 120,64 7,62 | 1295.1 | 6,1065 0,025 | 2,96 0,01
4 | ФЕР13-03-004-26 Приказ Минстроя России от 26.12.2019г. №871/пр, №876/пр | Окраска металлических огрунтованных поверхностей эмалью ПФ-115, 100 м2 КОЭФФИЦИЕНТ К ПОЗИЦИИ: Приказ от 04.08.2020 № 421/пр п.58б При применении сметных норм, включенных в сборники ГЭСН (ФЕР, ТЕР), аналогичных технологическим процессам в новом строительстве, в том числе по возведению новых конструктивных элементов ОЗП=1,15; ЭМ=1,25; ЗПМ=1,25; ТЗР=1,15; ТЗМ=1,25 НР: 94% ФОТ СП: 51%*0,85=43% ФОТ | 0,484 | 167,89 22,22 | 7,51 0,28 | 138,16 | 13.99. Окраска металлических огрунтованных поверхностей: эмалью ПФ-115 ОЗП=28,22; ЭМ=10,95; ЗПМ=28,22; МАТ=6,76 | 795.16 | 303.37 | 39,75 3,95 | 452.04 | 2,4495 0,025 | 1,19 0,01
5 | ФЕР13-03-004-26 Приказ Минстроя России от 26.12.2019г. №871/пр, №876/пр | Нанесение диспетчерского наименования эмалью ПФ-115, 100 м2 КОЭФФИЦИЕНТ К ПОЗИЦИИ: Приказ от 04.08.2020 № 421/пр п.58б При применении сметных норм, включенных в сборники ГЭСН (ФЕР, ТЕР), аналогичных технологическим процессам в новом строительстве, в том числе по возведению новых конструктивных элементов ОЗП=1,15; ЭМ=1,25; ЗПМ=1,25; ТЗР=1,15; ТЗМ=1,25 НР: 94% ФОТ СП: 51%*0,85=43% ФОТ | 0,01 | 167,89 22,22 | 7,51 0,28 | 138,16 | 13.99. Окраска металлических огрунтованных поверхностей: эмалью ПФ-115 ОЗП=28,22; ЭМ=10,95; ЗПМ=28,22; МАТ=6,76 | 16.42 | 6.21 | 0,88 0 | 9.33 | 2,4495 0,025 | 0,02 0
6 | ФЕР11-01-033-02 Приказ Минстроя России от 26.12.2019г. №871/пр, №876/пр | Устройство покрытий дощатых толщиной 36 мм, 100 м2 КОЭФФИЦИЕНТ К ПОЗИЦИИ: Приказ от 04.08.2020 № 421/пр п.58б При применении сметных норм, включенных в сборники ГЭСН (ФЕР, ТЕР), аналогичных технологическим процессам в новом строительстве, в том числе по возведению новых конструктивных элементов ОЗП=1,15; ЭМ=1,25; ЗПМ=1,25; ТЗР=1,15; ТЗМ=1,25 НР: 112% ФОТ СП: 65%*0,85=55% ФОТ | 0,072 | 8776,95 589,55 | 127,1 28,78 | 8060,3 | 11.61. Устройство покрытий: дощатых ОЗП=28,22; ЭМ=13,37; ЗПМ=28,22; МАТ=12,57 | 8615.15 | 1197.94 | 122,34 58,42 | 7294.87 | 69,115 2,325 | 4,98 0,17
7 | ФССЦ11.1.03.06-0074 Приказы Минстроя России от 20.12.2021г. №961/пр,№962/пр | Доска обрезная, хвойных пород, ширина 75-150 мм, толщина 32-40 мм, длина 2-3,75 м, сорт II, м3 | 0,28 | 1233 0 | 0 0 | 1233 | 11.1.03.06-0074 Доска обрезная, хвойных пород, ширина 75-150 мм, толщина 32-40 мм, длина 2-3,75 м, сорт II МАТ=7,887 | 2722.91 | 0 | 0 0 | 2722.91 | 0 0 | 0 0
Трансформатор ТМ250/10/0,4кВ |  | [PosCom]Трансформатор ТМ250/10/0,4кВ[/PosCom], | [5 empty] | 0 | 0 | 0 0 | 0 |  | 0 0
8 | ФЕР46-08-044-01 Приказ Минстроя России от 26.12.2019г. №871/пр, №876/пр | Очистка поверхностей сжатым воздухом, м2 НР: 103% ФОТ СП: 59%*0,85=50% ФОТ | 2 | 11,57 2,47 | 9,1 0 | 0 | 46.174. Очистка бетонных поверхностей сжатым воздухом ОЗП=28,22; ЭМ=12,68; ЗПМ=28,22 | 370.19 | 139.41 | 230,78 0 | 0 | 0,29 0 | 0,58 0
9 | ФЕР13-06-004-01 Приказ Минстроя России от 26.12.2019г. №871/пр, №876/пр | Обеспыливание поверхности, м2 КОЭФФИЦИЕНТ К ПОЗИЦИИ: Приказ от 04.08.2020 № 421/пр п.58б При применении сметных норм, включенных в сборники ГЭСН (ФЕР, ТЕР), аналогичных технологическим процессам в новом строительстве, в том числе по возведению новых конструктивных элементов ОЗП=1,15; ЭМ=1,25; ЗПМ=1,25; ТЗР=1,15; ТЗМ=1,25 НР: 94% ФОТ СП: 51%*0,85=43% ФОТ | 2 | 1,1 0,69 | 0,41 0 | 0 | 13.157. Обеспыливание поверхности ОЗП=28,22; ЭМ=10,55; ЗПМ=28,22 | 47.59 | 38.94 | 8,65 0 | 0 | 0,0805 0 | 0,16 0
10 | ФЕР13-03-002-04 Приказ Минстроя России от 26.12.2019г. №871/пр, №876/пр | Огрунтовка металлических поверхностей за один раз грунтовкой ГФ-021, 100 м2 КОЭФФИЦИЕНТ К ПОЗИЦИИ: Приказ от 04.08.2020 № 421/пр п.58б При применении сметных норм, включенных в сборники ГЭСН (ФЕР, ТЕР), аналогичных технологическим процессам в новом строительстве, в том числе по возведению новых конструктивных элементов ОЗП=1,15; ЭМ=1,25; ЗПМ=1,25; ТЗР=1,15; ТЗМ=1,25 НР: 94% ФОТ СП: 51%*0,85=43% ФОТ | 0,04 | 228,6 65,03 | 11,53 0,28 | 152,04 | 13.39. Огрунтовка металлических поверхностей за один раз: грунтовкой ГФ-021 ОЗП=28,22; ЭМ=10,81; ЗПМ=28,22; МАТ=8,8 | 131.84 | 73.37 | 4,97 0,28 | 53.5 | 6,1065 0,025 | 0,24 0
11 | ФЕР13-03-004-26 Приказ Минстроя России от 26.12.2019г. №871/пр, №876/пр | Окраска металлических огрунтованных поверхностей эмалью ПФ-115, 100 м2 КОЭФФИЦИЕНТ К ПОЗИЦИИ: Приказ от 04.08.2020 № 421/пр п.58б При применении сметных норм, включенных в сборники ГЭСН (ФЕР, ТЕР), аналогичных технологическим процессам в новом строительстве, в том числе по возведению новых конструктивных элементов ОЗП=1,15; ЭМ=1,25; ЗПМ=1,25; ТЗР=1,15; ТЗМ=1,25 НР: 94% ФОТ СП: 51%*0,85=43% ФОТ | 0,04 | 167,89 22,22 | 7,51 0,28 | 138,16 | 13.99. Окраска металлических огрунтованных поверхностей: эмалью ПФ-115 ОЗП=28,22; ЭМ=10,95; ЗПМ=28,22; МАТ=6,76 | 65.79 | 25.12 | 3,29 0,28 | 37.38 | 2,4495 0,025 | 0,1 0
12 | ФЕРм08-01-010-01 Приказ Минстроя России от 26.12.2019г. №872/пр, №876/пр | Очистка от механических примесей и сушка масла для трансформаторов до 35 кВ и другого оборудования, т НР: 97% ФОТ СП: 51% ФОТ | 0,25 | 61,9 22,8 | 38,64 1,76 | 0,46 | 55.26. Очистка от механических примесей и сушка масла для трансформаторов до 35 кВ и другого оборудования ОЗП=28,22; ЭМ=12,03; ЗПМ=28,22; МАТ=8,85 | 278.12 | 160.85 | 116,21 12,42 | 1.06 | 2,37 0,14 | 0,59 0,04
13 | ФЕРм08-01-065-01 Приказ Минстроя России от 26.12.2019г. №872/пр, №876/пр | Заливка трансформаторов, т НР: 97% ФОТ СП: 51% ФОТ | 0,25 | 314,73 30,4 | 283,72 36,4 | 0,61 | 55.87. Заливка: трансформаторов ОЗП=28,22; ЭМ=14,67; ЗПМ=28,22; МАТ=8,84 | 1256.34 | 214.47 | 1040,54 256,8 | 1.33 | 3,16 2,9 | 0,79 0,73
14 | ФССЦ01.3.04.06-0003 Приказы Минстроя России от 20.12.2021г. №961/пр,№962/пр | Масло трансформаторное ГК, кг | 250 | 11,07 0 | 0 0 | 11,07 | 01.3.04.06-0003 Масло трансформаторное ГК МАТ=12,391 | 34292.09 | 0 | 0 0 | 34292.09 | 0 0 | 0 0
РУ-10 кВ |  | [PosCom]РУ-10 кВ[/PosCom], | [5 empty] | 0 | 0 | 0 0 | 0 |  | 0 0
15 | ФЕРм08-01-061-01 Приказ Минстроя России от 26.12.2019г. №872/пр, №876/пр | Демонтаж предохранитель, шт КОЭФФИЦИЕНТ К ПОЗИЦИИ: МДС 81-37.2004 п.п. 3.2.1 Оборудование не подлежит дальнейшему использованию (предназначено в лом) без разборки и резки ОЗП=0,3; ЭМ=0,3; ЗПМ=0,3; МАТ=0; ТЗР=0,3; ТЗМ=0,3 НР: 97% ФОТ СП: 51% ФОТ | 3 | 4,74 3,26 | 1,48 0,19 | 0 | 55.83. Предохранители ОЗП=28,22; ЭМ=12,31; ЗПМ=28,22; МАТ=12,09 | 330.65 | 275.99 | 54,66 16,09 | 0 | 0,339 0,015 | 1,02 0,05
16 | ФЕРм08-01-061-01 Приказ Минстроя России от 26.12.2019г. №872/пр, №876/пр | Предохранитель, шт НР: 97% ФОТ СП: 51% ФОТ | 3 | 29,39 10,87 | 4,93 0,62 | 13,59 | 55.83. Предохранители ОЗП=28,22; ЭМ=12,31; ЗПМ=28,22; МАТ=12,09 | 1595.22 | 920.25 | 182,06 52,49 | 492.91 | 1,13 0,05 | 3,39 0,15
17 | цена поставщика | Предохранитель ПТ-1,1-10, шт КОЭФФИЦИЕНТ К ПОЗИЦИИ: Приказ от 04.08.2020 № 421/пр п.92а Заготовительно-складские расходы для материальных ресурсов (за исключением металлических конструкций) - 2% ОЗП=1,02; ЭМ=1,02; ЗПМ=1,02; МАТ=1,02 | 3 | 1103,13 0 | 0 0 | 1103,13 (1297,80/1,2) |  | 3309.39 | 0 | 0 0 | 3309.39 | 0 0 | 0 0
18 | ФЕРм08-01-066-01 Приказ Минстроя России от 26.12.2019г. №872/пр, №876/пр | Разрядник трехфазный напряжением до 10 кВ, компл НР: 97% ФОТ СП: 51% ФОТ | 3 | 52,44 26,46 | 18,11 2,51 | 7,87 | 55.89. Разрядники ОЗП=28,22; ЭМ=15; ЗПМ=28,22; МАТ=18,84 | 3499.86 | 2240.1 | 814,95 212,5 | 444.81 | 2,75 0,2 | 8,25 0,6
19 | цена поставщика | Разрядник РВО-10, шт КОЭФФИЦИЕНТ К ПОЗИЦИИ: Приказ от 04.08.2020 № 421/пр п.92а Заготовительно-складские расходы для материальных ресурсов (за исключением металлических конструкций) - 2% ОЗП=1,02; ЭМ=1,02; ЗПМ=1,02; МАТ=1,02 | 3 | 1510,11 0 | 0 0 | 1510,11 (1776,60/1,2) |  | 4530.33 | 0 | 0 0 | 4530.33 | 0 0 | 0 0
РУ-0,4 кВ |  | [PosCom]РУ-0,4 кВ[/PosCom], | [5 empty] | 0 | 0 | 0 0 | 0 |  | 0 0
20 | ФЕР13-06-004-01 Приказ Минстроя России от 26.12.2019г. №871/пр, №876/пр | Обеспыливание поверхности, м2 КОЭФФИЦИЕНТ К ПОЗИЦИИ: Приказ от 04.08.2020 № 421/пр п.58б При применении сметных норм, включенных в сборники ГЭСН (ФЕР, ТЕР), аналогичных технологическим процессам в новом строительстве, в том числе по возведению новых конструктивных элементов ОЗП=1,15; ЭМ=1,25; ЗПМ=1,25; ТЗР=1,15; ТЗМ=1,25 НР: 94% ФОТ СП: 51%*0,85=43% ФОТ | 2 | 1,1 0,69 | 0,41 0 | 0 | 13.157. Обеспыливание поверхности ОЗП=28,22; ЭМ=10,55; ЗПМ=28,22 | 47.59 | 38.94 | 8,65 0 | 0 | 0,0805 0 | 0,16 0
21 | ФЕРр67-3-1 Приказ Минстроя России от 26.12.2019г. №875/пр, №876/пр | Демонтаж кабеля, 100 м НР: 91% ФОТ СП: 48% ФОТ | 0,015 | 75,5 75,19 | 0,31 0,14 | 0 | 96.6. Демонтаж кабеля ОЗП=28,22; ЭМ=14,1; ЗПМ=28,22 | 31.89 | 31.89 | 0 0 | 0 | 9,64 0,01 | 0,14 0
22 | ФЕРм08-04-744-10 Приказ Минстроя России от 26.12.2019г. №872/пр, №876/пр | Кабель силовой с креплением по всей длине, масса 1 м кабеля до 1 кг, 100 м НР: 113% ФОТ СП: 68% ФОТ | 0,15 | 599,95 487,73 | 11,09 1,51 | 101,13 | 55.632. Кабель силовой с креплением по всей длине ОЗП=28,22; ЭМ=14,74; ЗПМ=28,22; МАТ=14,37 | 2307.04 | 2064.58 | 24,47 6,49 | 217.99 | 50,7 0,12 | 7,61 0,02
23 | ФССЦ21.1.05.01-0018 Приказы Минстроя России от 20.12.2021г. №961/пр,№962/пр | Кабель силовой гибкий КГ 1x50-660, 1000 м | 0,015 | 42510,78 0 | 0 0 | 42510,78 | 21.1.05.01-0018 Кабель силовой гибкий КГ 1x50-660 МАТ=16,42 | 10470.38 | 0 | 0 0 | 10470.38 | 0 0 | 0 0
24 | цена поставщика | Наконечник ТМЛ 50-12-11, шт КОЭФФИЦИЕНТ К ПОЗИЦИИ: Приказ от 04.08.2020 № 421/пр п.92а Заготовительно-складские расходы для материальных ресурсов (за исключением металлических конструкций) - 2% ОЗП=1,02; ЭМ=1,02; ЗПМ=1,02; МАТ=1,02 | 20 | 99,96 0 | 0 0 | 99,96 (117,60/1,2) |  | 1999.2 | 0 | 0 0 | 1999.2 | 0 0 | 0 0
25 | ФЕРм08-02-155-01 Приказ Минстроя России от 26.12.2019г. №872/пр, №876/пр | Герметизация проходов при вводе кабелей во взрывоопасные помещения уплотнительной массой, шт НР: 97% ФОТ СП: 51% ФОТ | 1 | 18,64 3,57 | 0 0 | 15,07 | 55.164. Герметизация проходов при вводе кабелей во взрывоопасные помещения уплотнительной массой ОЗП=28,22; МАТ=18,29 | 376.38 | 100.75 | 0 0 | 275.63 | 0,38 0 | 0,38 0
26 | ФССЦ14.5.01.10-0025 Приказы Минстроя России от 20.12.2021г. №961/пр,№962/пр | Пена монтажная для герметизации стыков в баллончике емкостью 0,85 л, шт | 1 | 72,8 0 | 0 0 | 72,8 | 14.5.01.10-0025 Пена монтажная для герметизации стыков в баллончике емкостью 0,85 л МАТ=5,369 | 390.86 | 0 | 0 0 | 390.86 | 0 0 | 0 0
ВЛ – 0,4 кВ |  | [PosCom]ВЛ – 0,4 кВ[/PosCom], | [5 empty] | 0 | 0 | 0 0 | 0 |  | 0 0
27 | ФЕР33-04-001-02 Приказ Минстроя России от 30.03.2020г. №171/пр,172/пр | Выправка с помощью механизмов деревянных опор ВЛ 0,38; 6-10 кВ из пропитанных цельных стоек: одностоечных с подкосом, шт КОЭФФИЦИЕНТ К ПОЗИЦИИ: Приказ от 04.08.2020 № 421/пр п.58б При применении сметных норм, включенных в сборники ГЭСН (ФЕР, ТЕР), аналогичных технологическим процессам в новом строительстве, в том числе по возведению новых конструктивных элементов ОЗП=1,15; ЭМ=1,25; ЗПМ=1,25; ТЗР=1,15; ТЗМ=1,25 НР: 103% ФОТ СП: 60%*0,85=51% ФОТ | 4 | 370,79 50,74 | 261,08 24,06 | 58,97 | 33.113. Установка с помощью механизмов деревянных опор ВЛ 0,38-10 кВ из пропитанных деталей ОЗП=28,22; ЭМ=9,35; ЗПМ=28,22; МАТ=6,3 | 16977.96 | 5727.53 | 9764,39 2715,89 | 1486.04 | 5,727 2,075 | 22,91 8,3
28 | ФЕР33-04-001-01 Приказ Минстроя России от 30.03.2020г. №171/пр,172/пр | Выправка с помощью механизмов деревянных опор ВЛ 0,38; 6-10 кВ из пропитанных цельных стоек: одностоечных, шт КОЭФФИЦИЕНТ К ПОЗИЦИИ: Приказ от 04.08.2020 № 421/пр п.58б При применении сметных норм, включенных в сборники ГЭСН (ФЕР, ТЕР), аналогичных технологическим процессам в новом строительстве, в том числе по возведению новых конструктивных элементов ОЗП=1,15; ЭМ=1,25; ЗПМ=1,25; ТЗР=1,15; ТЗМ=1,25 НР: 103% ФОТ СП: 60%*0,85=51% ФОТ | 7 | 214,64 25,58 | 130,09 12,04 | 58,97 | 33.113. Установка с помощью механизмов деревянных опор ВЛ 0,38-10 кВ из пропитанных деталей ОЗП=28,22; ЭМ=9,35; ЗПМ=28,22; МАТ=6,3 | 16168.04 | 5053.07 | 8514,39 2378,38 | 2600.58 | 2,8865 1,0375 | 20,21 7,26
29 | ФЕРм08-01-052-01 Приказ Минстроя России от 26.12.2019г. №872/пр, №876/пр | Демонтаж изолятор опорный напряжением до 10 кВ, количество точек крепления 1, шт КОЭФФИЦИЕНТ К ПОЗИЦИИ: МДС 81-37.2004 п.п. 3.2.1 Оборудование не подлежит дальнейшему использованию (предназначено в лом) без разборки и резки ОЗП=0,3; ЭМ=0,3; ЗПМ=0,3; МАТ=0; ТЗР=0,3; ТЗМ=0,3 НР: 97% ФОТ СП: 51% ФОТ | 11 | 1,38 1,16 | 0,22 0,03 | 0 | 55.70. Изолятор опорный напряжением: до 10 кВ, количество точек крепления 1-2 ОЗП=28,22; ЭМ=15,02; ЗПМ=28,22; МАТ=15,84 | 396.44 | 360.09 | 36,35 9,31 | 0 | 0,12 0 | 1,32 0
30 | ФЕРм08-01-052-01 Приказ Минстроя России от 26.12.2019г. №872/пр, №876/пр | Изолятор опорный напряжением до 10 кВ, количество точек крепления 1, шт НР: 97% ФОТ СП: 51% ФОТ | 11 | 5,37 3,85 | 0,72 0,1 | 0,8 | 55.70. Изолятор опорный напряжением: до 10 кВ, количество точек крепления 1-2 ОЗП=28,22; ЭМ=15,02; ЗПМ=28,22; МАТ=15,84 | 1453.47 | 1195.12 | 118,96 31,04 | 139.39 | 0,4 0 | 4,4 0
31 | ФССЦ22.2.01.04-0017 Приказы Минстроя России от 20.12.2021г. №961/пр,№962/пр | Изолятор линейный штыревой ТФ-20, 100 шт | 0,11 | 872,1 0 | 0 0 | 872,1 | 22.2.01.04-0017 Изолятор линейный штыревой ТФ-20 МАТ=7,001 | 671.61 | 0 | 0 0 | 671.61 | 0 0 | 0 0
32 | цена поставщика | Колпачок К-5, шт КОЭФФИЦИЕНТ К ПОЗИЦИИ: Приказ от 04.08.2020 № 421/пр п.92а Заготовительно-складские расходы для материальных ресурсов (за исключением металлических конструкций) - 2% ОЗП=1,02; ЭМ=1,02; ЗПМ=1,02; МАТ=1,02 | 11 | 71,4 0 | 0 0 | 71,4 (84/1,2) |  | 785.4 | 0 | 0 0 | 785.4 | 0 0 | 0 0
33 | ФЕРм20-02-024-02 Приказ Минстроя России от 26.12.2019г. №872/пр, №876/пр | Установка на опорах предупреждающих знаков высокого напряжения, шт НР: 95% ФОТ СП: 45% ФОТ | 18 | 18,58 18,22 | 0 0 | 0,36 | 67.198. Установка на опорах: предупреждающих знаков высокого напряжения ОЗП=28,22; МАТ=8,83 | 9312.25 | 9255.03 | 0 0 | 57.22 | 1,76 0 | 31,68 0
| Итого прямые затраты по разделу в ценах 2001 г.: | [6 empty] | 19241.82 | 1474.89 | 1781.89 | 15985.04 |  | 168.2166
[10 empty] | 169.69 |  |  | 17.3477
| В том числе, коэффициенты (справочно): | [11 empty] | 168.2166
17.3477
| Коэффициент "Приказ от 04.08.2020 № 421/пр п.58б При применении сметных норм, включенных в сборники ГЭСН (ФЕР, ТЕР), аналогичных технологическим процессам в новом строительстве, в том числе по возведению новых конструктивных элементов" - ОЗП=1,15; ЭМ=1,25; ЗПМ=1,25; ТЗР=1,15; ТЗМ=1,25 (п.1-6,9-11,20,27,28) | [6 empty] | 523.85 | 127.28 | 396.57 | 0 |  | 168.2166
[10 empty] | 36.65 |  |  | 17.3477
| Коэффициент "За 2 раза" - ОЗП=2; ЭМ=2; ЗПМ=2; МАТ=2 (п.3) | [6 empty] | 105.42 | 27.37 | 4.46 | 73.58 |  | 168.2166
[10 empty] | 0.1 |  |  | 17.3477
| Коэффициент "МДС 81-37.2004 п.п. 3.2.1 Оборудование не подлежит дальнейшему использованию (предназначено в лом) без разборки и резки" - ОЗП=0,3; ЭМ=0,3; ЗПМ=0,3; МАТ=0; ТЗР=0,3; ТЗМ=0,3 (п.15,29) | [6 empty] | -117.84 | -52.42 | -15.85 | -49.57 |  | 168.2166
[10 empty] | -2.06 |  |  | 17.3477
| Коэффициент "Приказ от 04.08.2020 № 421/пр п.92а Заготовительно-складские расходы для материальных ресурсов (за исключением металлических конструкций) - 2%" - ОЗП=1,02; ЭМ=1,02; ЗПМ=1,02; МАТ=1,02 (п.17,19,24,32) | [6 empty] | 208.32 | 0 | 0 | 208.32 |  | 168.2166
[10 empty] | 0 |  |  | 17.3477
| Итого прямые затраты по разделу в текущих ценах: | [6 empty] | 140732.93 | 44506.33 | 21223.71 | 75002.89 |  | 168.2166
[10 empty] | 5767.6 |  |  | 17.3477
| Накладные расходы: 94% ФОТ (п.1-5,9-11,20) | [6 empty] | 14651.81
| Накладные расходы: 112% ФОТ (п.6) | [6 empty] | 1407.12
| Накладные расходы: 103% ФОТ (п.8,27,28) | [6 empty] | 16494.7
| Накладные расходы: 97% ФОТ (п.12,13,15,16,18,25,29,30) | [6 empty] | 5876.53
| Накладные расходы: 91% ФОТ (п.21) | [6 empty] | 29.02
| Накладные расходы: 113% ФОТ (п.22) | [6 empty] | 2340.31
| Накладные расходы: 95% ФОТ (п.33) | [6 empty] | 8792.28
| ИТОГО накладных расходов по разделу: | [6 empty] | 49591.77
| Сметная прибыль: 51%*0,85=43% ФОТ (п.1-5,9-11,20) | [6 empty] | 6702.41
| Сметная прибыль: 65%*0,85=55% ФОТ (п.6) | [6 empty] | 691
| Сметная прибыль: 59%*0,85=50% ФОТ (п.8) | [6 empty] | 69.71
| Сметная прибыль: 51% ФОТ (п.12,13,15,16,18,25,29,30) | [6 empty] | 3089.72
| Сметная прибыль: 48% ФОТ (п.21) | [6 empty] | 15.31
| Сметная прибыль: 68% ФОТ (п.22) | [6 empty] | 1408.33
| Сметная прибыль: 60%*0,85=51% ФОТ (п.27,28) | [6 empty] | 8096.18
| Сметная прибыль: 45% ФОТ (п.33) | [6 empty] | 4164.76
| ИТОГО сметной прибыли по разделу: | [6 empty] | 24237.42
| Итого: | [6 empty] | 214562.12
| Прочие затраты | [6 empty] | 46702.59
| Cтроительные (ремонтно-строительные) работы | [6 empty] | 121381.83
| Монтажные работы | [6 empty] | 46477.7
| Итого по разделу 1 Монтажные работы | [6 empty] | 214562.12
| Раздел №2 | Пусконаладочные работы
34 | ФЕРп01-11-029-02 Приказ Минстроя России от 26.12.2019г. №874/пр, №876/пр | Испытание трансформаторного масла на пробой, испытание НР: 74% ФОТ СП: 36% ФОТ | 1 | 10,5 10,5 | 0 0 | 0 | таб.7 п.1 Индекс на пусконаладочные работы к ФЕРп ОЗП=28,22 | 296.31 | 296.31 | 0 0 | 0 | 0,82 0 | 0,82 0
35 | ФЕРп01-11-027-01 Приказ Минстроя России от 26.12.2019г. №874/пр, №876/пр | Измерение токов утечки или пробивного напряжения разрядника, измерение НР: 74% ФОТ СП: 36% ФОТ | 1 | 20,75 20,75 | 0 0 | 0 | таб.7 п.1 Индекс на пусконаладочные работы к ФЕРп ОЗП=28,22 | 585.57 | 585.57 | 0 0 | 0 | 1,62 0 | 1,62 0
| Итого прямые затраты по разделу в ценах 2001 г.: | [6 empty] | 31.25 | 31.25 | 0 | 0 |  | 2.44
[10 empty] | 0 |  |  | 0
| Итого прямые затраты по разделу в текущих ценах: | [6 empty] | 881.88 | 881.88 | 0 | 0 |  | 2.44
[10 empty] | 0 |  |  | 0
| Накладные расходы: 74% ФОТ (п.34,35) | [6 empty] | 652.59
| ИТОГО накладных расходов по разделу: | [6 empty] | 652.59
| Сметная прибыль: 36% ФОТ (п.34,35) | [6 empty] | 317.48
| ИТОГО сметной прибыли по разделу: | [6 empty] | 317.48
| Итого: | [6 empty] | 1851.95
| Прочие затраты | [6 empty] | 1851.95
| Итого по разделу 2 Пусконаладочные работы | [6 empty] | 1851.95
| Итого прямые затраты по смете в ценах 2001 г.: | [6 empty] | 19273.07 | 1506.14 | 1781.89 | 15985.04 |  | 170.6566
[10 empty] | 169.69 |  |  | 17.3477
| В том числе, коэффициенты (справочно): | [11 empty] | 170.6566
17.3477
| Коэффициент "Приказ от 04.08.2020 № 421/пр п.58б При применении сметных норм, включенных в сборники ГЭСН (ФЕР, ТЕР), аналогичных технологическим процессам в новом строительстве, в том числе по возведению новых конструктивных элементов" - ОЗП=1,15; ЭМ=1,25; ЗПМ=1,25; ТЗР=1,15; ТЗМ=1,25 (п.1-6,9-11,20,27,28) | [6 empty] | 523.85 | 127.28 | 396.57 | 0 |  | 170.6566
[10 empty] | 36.65 |  |  | 17.3477
| Коэффициент " За 2 раза" - ОЗП=2; ЭМ=2; ЗПМ=2; МАТ=2 (п.3) | [6 empty] | 105.42 | 27.37 | 4.46 | 73.58 |  | 170.6566
[10 empty] | 0.1 |  |  | 17.3477
| Коэффициент "МДС 81-37.2004 п.п. 3.2.1 Оборудование не подлежит дальнейшему использованию (предназначено в лом) без разборки и резки" - ОЗП=0,3; ЭМ=0,3; ЗПМ=0,3; МАТ=0; ТЗР=0,3; ТЗМ=0,3 (п.15,29) | [6 empty] | -117.84 | -52.42 | -15.85 | -49.57 |  | 170.6566
[10 empty] | -2.06 |  |  | 17.3477
| Коэффициент "Приказ от 04.08.2020 № 421/пр п.92а Заготовительно-складские расходы для материальных ресурсов (за исключением металлических конструкций) - 2%" - ОЗП=1,02; ЭМ=1,02; ЗПМ=1,02; МАТ=1,02 (п.17,19,24,32) | [6 empty] | 208.32 | 0 | 0 | 208.32 |  | 170.6566
[10 empty] | 0 |  |  | 17.3477
| Итого прямые затраты по смете в текущих ценах: | [6 empty] | 141614.81 | 45388.21 | 21223.71 | 75002.89 |  | 170.6566
[10 empty] | 5767.6 |  |  | 17.3477
| Накладные расходы: 94% ФОТ (п.1-5,9-11,20) | [6 empty] | 14651.81
| Накладные расходы: 112% ФОТ (п.6) | [6 empty] | 1407.12
| Накладные расходы: 103% ФОТ (п.8,27,28) | [6 empty] | 16494.7
| Накладные расходы: 97% ФОТ (п.12,13,15,16,18,25,29,30) | [6 empty] | 5876.53
| Накладные расходы: 91% ФОТ (п.21) | [6 empty] | 29.02
| Накладные расходы: 113% ФОТ (п.22) | [6 empty] | 2340.31
| Накладные расходы: 95% ФОТ (п.33) | [6 empty] | 8792.28
| Накладные расходы: 74% ФОТ (п.34,35) | [6 empty] | 652.59
| ИТОГО накладных расходов по смете: | [6 empty] | 50244.36
| Сметная прибыль: 51%*0,85=43% ФОТ (п.1-5,9-11,20) | [6 empty] | 6702.41
| Сметная прибыль: 65%*0,85=55% ФОТ (п.6) | [6 empty] | 691
| Сметная прибыль: 59%*0,85=50% ФОТ (п.8) | [6 empty] | 69.71
| Сметная прибыль: 51% ФОТ (п.12,13,15,16,18,25,29,30) | [6 empty] | 3089.72
| Сметная прибыль: 48% ФОТ (п.21) | [6 empty] | 15.31
| Сметная прибыль: 68% ФОТ (п.22) | [6 empty] | 1408.33
| Сметная прибыль: 60%*0,85=51% ФОТ (п.27,28) | [6 empty] | 8096.18
| Сметная прибыль: 45% ФОТ (п.33) | [6 empty] | 4164.76
| Сметная прибыль: 36% ФОТ (п.34,35) | [6 empty] | 317.48
| ИТОГО сметной прибыли по смете: | [6 empty] | 24554.9
Итоги по смете:
| Прочие затраты | [6 empty] | 48554.54
| Cтроительные (ремонтно-строительные) работы | [6 empty] | 121381.83
| Монтажные работы | [6 empty] | 46477.7
| Итого | [6 empty] | 216414.07
В том числе:
| Материалы | [6 empty] | 75002.89
| Машины и механизмы | [6 empty] | 21223.71
| ФОТ | [6 empty] | 51155.81
| Накладные расходы | [6 empty] | 50244.36
| Сметная прибыль | [6 empty] | 24554.9
| Итого: | [6 empty] | 216414.07
| НДС [216414,07*20%] | [6 empty] | 43282.81
| ВСЕГО по смете | [6 empty] | 259696.88
| Составил: |  |  |  | Проверил: