## _Томск ЛСР с материалами
г. Томск, Зоркальцевское сельское поселение
СОГЛАСОВАНО: |  |  | (наименование стройки) | [6 empty] | УТВЕРЖДАЮ:
Подрядчик: | [9 empty] | Заказчик:
Директор: _____________ // |  |  | ЛОКАЛЬНЫЙ СМЕТНЫЙ РАСЧЕТ № 3 | [6 empty] | Директор: _____________ //
(локальная смета)
Реконструкция ВЛ-10 кВ ф.Г-1
(наименование работ и затрат, наименование объекта)
Основание: |  | Дефектная ведомость
Сметная стоимость |  | 2926319.8976 |  |  | руб.
Средства на оплату труда |  |  | 257171.47 |  | руб.
Составлен(а) в текущих ценах по состоянию на III кв. 2021 года
№ пп | Шифр и номер позиции и норматива | Наименование работ и затрат, единица измерения | Коли- чество | Стоимость единицы (в базисном уровне цен с учетом всех коэффициентов к позиции) |  |  | Индекс | Общая стоимость (в текущем уровне цен) |  |  |  | Затраты труда рабочих, чел.-ч, не занятых обсл.машин
|  |  |  | всего | экспл.маш. | материалы |  | всего | основная зарплата | экспл.маш. | материалы | на единицу | всего
|  |  |  | осн.зарплата | в т.ч. з/пл. |  |  |  |  | в т.ч. з/пл.
1 | 2 | 3 | 4 | 5 | 6 | 7 | 8 | 9 | 10 | 11 | 12 | 13 | 14
| Раздел №1 | Демонтажные работы
1 | ФЕР33-04-040-03 Приказ Минстроя России от 26.12.2019г. №871/пр, №876/пр | Демонтаж 3-х проводов ВЛ 6-10 кВ с одной опоры, шт НР: 105% ФОТ СП: 60%*0,85=51% ФОТ | 30 | 60,89 17,32 | 43,57 5,69 | 0 | 33.163. Демонтаж проводов ВЛ 0,38-10 кВ ОЗП=27,38; ЭМ=11,56; ЗПМ=27,38 | 29336.73 | 14226.65 | 15110,08 4673,77 | 0 | 2,03 0,55 | 60,9 16,5
2 | ФЕР33-04-042-01 Приказ Минстроя России от 26.12.2019г. №871/пр, №876/пр | Демонтаж опор ВЛ 0,38-10 кВ без приставок одностоечных, шт НР: 105% ФОТ СП: 60%*0,85=51% ФОТ | 28 | 70,94 7,35 | 63,59 5,56 | 0 | 33.165. Демонтаж опор ВЛ 0.38-10 кВ ОЗП=27,38; ЭМ=9,11; ЗПМ=27,38 | 21855.34 | 5634.8 | 16220,54 4262,52 | 0 | 0,81 0,48 | 22,68 13,44
3 | ФЕРм08-01-052-02 Приказ Минстроя России от 26.12.2019г. №872/пр, №876/пр | Демонтаж изолятор опорный напряжением до 10 кВ, количество точек крепления 2, шт КОЭФФИЦИЕНТ К ПОЗИЦИИ: МДС 81-37.2004 п.п. 3.2.1 Оборудование не подлежит дальнейшему использованию (предназначено в лом) без разборки и резки ОЗП=0,3; ЭМ=0,3; ЗПМ=0,3; МАТ=0; ТЗР=0,3; ТЗМ=0,3 НР: 95% ФОТ СП: 65% ФОТ | 84 | 1,54 1,16 | 0,38 0,05 | 0 | 55.70. Изолятор опорный напряжением: до 10 кВ, количество точек крепления 1-2 ОЗП=27,38; ЭМ=14,44; ЗПМ=27,38; МАТ=12,2 | 3128.83 | 2667.91 | 460,92 115 | 0 | 0,12 0,006 | 10,08 0,5
| Итого прямые затраты по разделу в ценах 2001 г.: | [6 empty] | 4310.3 | 1048.8 | 3194.3 | 67.2 |  | 93.66
[10 empty] | 340.66 |  |  | 30.444
| В том числе, коэффициенты (справочно): | [11 empty] | 93.66
30.444
| Коэффициент "МДС 81-37.2004 п.п. 3.2.1 Оборудование не подлежит дальнейшему использованию (предназначено в лом) без разборки и резки" - ОЗП=0,3; ЭМ=0,3; ЗПМ=0,3; МАТ=0; ТЗР=0,3; ТЗМ=0,3 (п.3) | [6 empty] | -367.92 | -225.96 | -74.76 | -67.2 |  | 93.66
[10 empty] | -10.08 |  |  | 30.444
| Итого прямые затраты по разделу в текущих ценах: | [6 empty] | 54320.9 | 22529.36 | 31791.54 | 0 |  | 93.66
[10 empty] | 9051.29 |  |  | 30.444
| Накладные расходы: 105% ФОТ (п.1,2) | [6 empty] | 30237.63
| Накладные расходы: 95% ФОТ (п.3) | [6 empty] | 2643.76
| ИТОГО накладных расходов по разделу: | [6 empty] | 32881.39
| Сметная прибыль: 60%*0,85=51% ФОТ (п.1,2) | [6 empty] | 14686.84
| Сметная прибыль: 65% ФОТ (п.3) | [6 empty] | 1808.89
| ИТОГО сметной прибыли по разделу: | [6 empty] | 16495.73
| Итого: | [6 empty] | 103698.02
| Cтроительные (ремонтно-строительные) работы | [6 empty] | 96116.54
| Монтажные работы | [6 empty] | 7581.48
| Итого по разделу 1 Демонтажные работы | [6 empty] | 103698.02
| Раздел №2 | Монтажные работы
4 | ФЕР33-04-016-02 Приказ Минстроя России от 26.12.2019г. №871/пр, №876/пр | Развозка конструкций и материалов опор ВЛ 0,38-10 кВ по трассе одностоечных железобетонных опор, шт КОЭФФИЦИЕНТ К ПОЗИЦИИ: Приказ от 04.08.2020 № 421/пр п.58б При применении сметных норм, включенных в сборники ГЭСН (ФЕР, ТЕР), аналогичных технологическим процессам в новом строительстве, в том числе по возведению новых конструктивных элементов ОЗП=1,15; ЭМ=1,25; ЗПМ=1,25; ТЗР=1,15; ТЗМ=1,25 НР: 105% ФОТ СП: 60%*0,85=51% ФОТ | 28 | 62,34 4,13 | 58,21 8,1 | 0 | 33.141. Развозка конструкций и материалов опор ВЛ 0,38-10 кВ по трассе: одностоечных железобетонных опор, А-образных деревянных опор, приставок железобетонных ОЗП=27,38; ЭМ=13,97; ЗПМ=27,38 | 25935.64 | 3166.22 | 22769,42 6209,78 | 0 | 0,506 0,6 | 14,17 16,8
5 | ФЕР33-04-003-01 Приказ Минстроя России от 26.12.2019г. №871/пр, №876/пр | Установка железобетонных опор ВЛ 0,38; 6-10 кВ с траверсами без приставок одностоечных, шт КОЭФФИЦИЕНТ К ПОЗИЦИИ: Приказ от 04.08.2020 № 421/пр п.58б При применении сметных норм, включенных в сборники ГЭСН (ФЕР, ТЕР), аналогичных технологическим процессам в новом строительстве, в том числе по возведению новых конструктивных элементов ОЗП=1,15; ЭМ=1,25; ЗПМ=1,25; ТЗР=1,15; ТЗМ=1,25 НР: 105% ФОТ СП: 60%*0,85=51% ФОТ | 28 | 210,08 31,18 | 133,36 12,61 | 45,54 | 33.115. Установка железобетонных опор ВЛ 0,38; 6-10 кВ ОЗП=27,38; ЭМ=8,99; ЗПМ=27,38; МАТ=6,32 | 65531.98 | 23903.84 | 33569,38 9667,33 | 8058.76 | 3,519 1,0875 | 98,53 30,45
6 | ФЕРм08-01-052-02 Приказ Минстроя России от 26.12.2019г. №872/пр, №876/пр | Изолятор опорный напряжением до 10 кВ, количество точек крепления 2, шт НР: 95% ФОТ СП: 65% ФОТ | 85 | 5,92 3,85 | 1,27 0,17 | 0,8 | 55.70. Изолятор опорный напряжением: до 10 кВ, количество точек крепления 1-2 ОЗП=27,38; ЭМ=14,44; ЗПМ=27,38; МАТ=12,2 | 11348.51 | 8960.11 | 1558,8 395,64 | 829.6 | 0,4 0,02 | 34 1,7
7 | ФЕР33-04-009-02 Приказ Минстроя России от 26.12.2019г. №871/пр, №876/пр | Подвеска проводов ВЛ 6-10 кВ в ненаселенной местности сечением свыше 35 мм2 с помощью механизмов, (3 провода) при 10 опорах на км линии, км КОЭФФИЦИЕНТ К ПОЗИЦИИ: Приказ от 04.08.2020 № 421/пр п.58б При применении сметных норм, включенных в сборники ГЭСН (ФЕР, ТЕР), аналогичных технологическим процессам в новом строительстве, в том числе по возведению новых конструктивных элементов ОЗП=1,15; ЭМ=1,25; ЗПМ=1,25; ТЗР=1,15; ТЗМ=1,25 НР: 105% ФОТ СП: 60%*0,85=51% ФОТ | 9 | 2268,04 466,87 | 1440,1 224,65 | 361,07 | 33.127. Подвеска проводов ВЛ 6-10 кВ в ненаселенной местности с помощью механизмов ОЗП=27,38; ЭМ=12,32; ЗПМ=27,38; МАТ=4,14 | 288177.87 | 115046.11 | 159678,29 55358,25 | 13453.47 | 50,255 18,925 | 452,3 170,33
8 | ФЕР33-04-030-03 Приказ Минстроя России от 26.12.2019г. №871/пр, №876/пр | Установка разъединителей с помощью механизмов, компл КОЭФФИЦИЕНТ К ПОЗИЦИИ: Приказ от 04.08.2020 № 421/пр п.58б При применении сметных норм, включенных в сборники ГЭСН (ФЕР, ТЕР), аналогичных технологическим процессам в новом строительстве, в том числе по возведению новых конструктивных элементов ОЗП=1,15; ЭМ=1,25; ЗПМ=1,25; ТЗР=1,15; ТЗМ=1,25 НР: 105% ФОТ СП: 60%*0,85=51% ФОТ | 1 | 209,67 85,85 | 121,66 16,25 | 2,16 | 33.159. Установка разъединителей: с помощью механизмов ОЗП=27,38; ЭМ=14,57; ЗПМ=27,38; МАТ=9,7 | 4144.11 | 2350.57 | 1772,59 444,93 | 20.95 | 8,533 1,275 | 8,53 1,28
| Итого прямые затраты по разделу в ценах 2001 г.: | [6 empty] | 24375.42 | 4915.23 | 14865.28 | 4594.91 |  | 607.528
[10 empty] | 2108.89 |  |  | 220.55
| В том числе, коэффициенты (справочно): | [11 empty] | 607.528
220.55
| Коэффициент "Приказ от 04.08.2020 № 421/пр п.58б При применении сметных норм, включенных в сборники ГЭСН (ФЕР, ТЕР), аналогичных технологическим процессам в новом строительстве, в том числе по возведению новых конструктивных элементов" - ОЗП=1,15; ЭМ=1,25; ЗПМ=1,25; ТЗР=1,15; ТЗМ=1,25 (п.4,5,7,8) | [6 empty] | 4377.57 | 688.38 | 3689.19 | 0 |  | 607.528
[10 empty] | 523.54 |  |  | 220.55
| Итого прямые затраты по разделу в текущих ценах: | [6 empty] | 395138.11 | 153426.85 | 219348.48 | 22362.78 |  | 607.528
[10 empty] | 72075.93 |  |  | 220.55
| Накладные расходы: 105% ФОТ (п.4,5,7,8) | [6 empty] | 226954.39
| Накладные расходы: 95% ФОТ (п.6) | [6 empty] | 8887.96
| ИТОГО накладных расходов по разделу: | [6 empty] | 235842.35
| Сметная прибыль: 60%*0,85=51% ФОТ (п.4,5,7,8) | [6 empty] | 110234.99
| Сметная прибыль: 65% ФОТ (п.6) | [6 empty] | 6081.24
| ИТОГО сметной прибыли по разделу: | [6 empty] | 116316.23
| Итого: | [6 empty] | 747296.69
| Cтроительные (ремонтно-строительные) работы | [6 empty] | 720978.98
| Монтажные работы | [6 empty] | 26317.71
| Итого по разделу 2 Монтажные работы | [6 empty] | 747296.69
| Раздел №3 | Материалы и оборудование
9 | ФССЦ05.1.02.07-0075 Приказы Минстроя России от 24.06.2021г. №407/пр,№408/пр | Стойка опоры СВ 110-5, бетон B30, объем 0,45 м3, расход арматуры 77,08 кг, шт | 28 | 1606,12 0 | 0 0 | 1606,12 | 05.1.02.07-0075 Стойка опоры СВ 110-5, бетон B30, объем 0,45 м3, расход арматуры 77,08 кг МАТ=7,05 | 317048.09 | 0 | 0 0 | 317048.09 | 0 0 | 0 0
10 | цена поставщика | Траверса ТМ-63, шт КОЭФФИЦИЕНТЫ К ПОЗИЦИИ: Заготовительно-складские расходы МАТ=1,02 Транспортные расходы 5% (МДС 81-35.2004 п. 4.60) МАТ=1,05 | 28 | 2429,34 0 | 0 0 | 2429,34 (2721,95/1,2) |  | 68021.53 | 0 | 0 0 | 68021.53 | 0 0 | 0 0
11 | цена поставщика | Плашечный зажим ПС-1-1, шт КОЭФФИЦИЕНТЫ К ПОЗИЦИИ: Заготовительно-складские расходы МАТ=1,02 Транспортные расходы 5% (МДС 81-35.2004 п. 4.60) МАТ=1,05 | 28 | 134,12 0 | 0 0 | 134,12 (150,27/1,2) |  | 3755.25 | 0 | 0 0 | 3755.25 | 0 0 | 0 0
12 | цена поставщика | Изолятор штыревой IF 27, шт КОЭФФИЦИЕНТЫ К ПОЗИЦИИ: Заготовительно-складские расходы МАТ=1,02 Транспортные расходы 5% (МДС 81-35.2004 п. 4.60) МАТ=1,05 | 85 | 806,86 0 | 0 0 | 806,86 (904,04/1,2) |  | 68582.73 | 0 | 0 0 | 68582.73 | 0 0 | 0 0
13 | цена поставщика | Колпачок К-9, шт КОЭФФИЦИЕНТЫ К ПОЗИЦИИ: Заготовительно-складские расходы МАТ=1,02 Транспортные расходы 5% (МДС 81-35.2004 п. 4.60) МАТ=1,05 | 85 | 15,4 0 | 0 0 | 15,4 (17,25/1,2) |  | 1308.63 | 0 | 0 0 | 1308.63 | 0 0 | 0 0
14 | цена поставщика | Вязка спиральная CB 35, шт КОЭФФИЦИЕНТЫ К ПОЗИЦИИ: Заготовительно-складские расходы МАТ=1,02 Транспортные расходы 5% (МДС 81-35.2004 п. 4.60) МАТ=1,05 | 168 | 195,67 0 | 0 0 | 195,67 (219,24/1,2) |  | 32872.85 | 0 | 0 0 | 32872.85 | 0 0 | 0 0
15 | цена поставщика | Провод СИП-3 1х70, м КОЭФФИЦИЕНТЫ К ПОЗИЦИИ: Заготовительно-складские расходы МАТ=1,02 Транспортные расходы 5% (МДС 81-35.2004 п. 4.60) МАТ=1,05 | 9000 | 101,13 0 | 0 0 | 101,13 (113,31/1,2) |  | 910162.58 | 0 | 0 0 | 910162.58 | 0 0 | 0 0
16 | цена поставщика | Изолятор натяжной SML 70/20, шт КОЭФФИЦИЕНТЫ К ПОЗИЦИИ: Заготовительно-складские расходы МАТ=1,02 Транспортные расходы 5% (МДС 81-35.2004 п. 4.60) МАТ=1,05 | 6 | 1668,66 0 | 0 0 | 1668,66 (1869,65/1,2) |  | 10011.98 | 0 | 0 0 | 10011.98 | 0 0 | 0 0
17 | цена поставщика | Зажим натяжной НБ-2-6, шт КОЭФФИЦИЕНТЫ К ПОЗИЦИИ: Заготовительно-складские расходы МАТ=1,02 Транспортные расходы 5% (МДС 81-35.2004 п. 4.60) МАТ=1,05 | 6 | 1006,91 0 | 0 0 | 1006,91 (1128,19/1,2) |  | 6041.46 | 0 | 0 0 | 6041.46 | 0 0 | 0 0
18 | цена поставщика | Зажим плашечный ПА-1-1, шт КОЭФФИЦИЕНТЫ К ПОЗИЦИИ: Заготовительно-складские расходы МАТ=1,02 Транспортные расходы 5% (МДС 81-35.2004 п. 4.60) МАТ=1,05 | 6 | 57,16 0 | 0 0 | 57,16 (64,05/1,2) |  | 342.99 | 0 | 0 0 | 342.99 | 0 0 | 0 0
19 | цена поставщика | Разъединитель РЛК-10IV/630 УХЛ1 с приводом ПР-00-7 УХЛ1 в комплекте с КМЧ и тягами горячеоцинкованный, шт КОЭФФИЦИЕНТЫ К ПОЗИЦИИ: Заготовительно-складские расходы МАТ=1,02 Транспортные расходы 5% (МДС 81-35.2004 п. 4.60) МАТ=1,05 | 1 | 46168,4 0 | 0 0 | 46168,4 (51729,30/1,2) |  | 46168.4 | 0 | 0 0 | 46168.4 | 0 0 | 0 0
| Итого прямые затраты по разделу в ценах 2001 г.: | [6 empty] | 1116183.68 | 0 | 0 | 1116183.68 |  | 0
[10 empty] | 0 |  |  | 0
| В том числе, коэффициенты (справочно): | [11 empty] | 0
0
| Коэффициент "Заготовительно-складские расходы" - МАТ=1,02 (п.10-19) | [6 empty] | 21424.25 | 0 | 0 | 21424.25 |  | 0
[10 empty] | 0 |  |  | 0
| Коэффициент "Транспортные расходы 5% (МДС 81-35.2004 п. 4.60)" - МАТ=1,05 (п.10-19) | [6 empty] | 54631.83 | 0 | 0 | 54631.83 |  | 0
[10 empty] | 0 |  |  | 0
| Итого прямые затраты по разделу в текущих ценах: | [6 empty] | 1464316.47 | 0 | 0 | 1464316.47 |  | 0
[10 empty] | 0 |  |  | 0
| Итого: | [6 empty] | 1464316.47
| Cтроительные (ремонтно-строительные) работы | [6 empty] | 1464316.47
| Итого по разделу 3 Материалы и оборудование | [6 empty] | 1464316.47
| Раздел №4 | Вывоз строительного мусора
20 | ФССЦпг01-01-01-041 Приказ Минстроя России от 26.12.2019г. №876/пр | Погрузка при автомобильных перевозках мусора строительного с погрузкой вручную, 1 т груза | 2,466 | 42,98 42,98 | 0 0 | 0 | пг01-01-01-041 Мусора строительного с погрузкой вручную ПЗ=14,2 | 1505.06 | 1505.06 | 0 0 | 0 | 0,5777 0,29 | 1,42 0,72
21 | ФССЦпг01-01-01-042 Приказ Минстроя России от 26.12.2019г. №876/пр | Погрузка при автомобильных перевозках мусора строительного с погрузкой транспортерами, 1 т груза | 31,5 | 7,96 0 | 7,96 0 | 0 | пг01-01-01-042 Мусора строительного с погрузкой транспортёрами ПЗ=20,62 | 5170.26 | 0 | 5170,26 0 | 0 | 0 0,25 | 0 7,88
22 | ФССЦпг03-21-01-015 Приказ Минстроя России от 26.12.2019г. №876/пр | Перевозка грузов I класса автомобилями-самосвалами грузоподъемностью 10 т работающих вне карьера на расстояние до 15 км, 1 т груза | 33,966 | 13,38 0 | 13,38 0 | 0 | таб.5 п1.3. Автомобиль – самосвал, г/п до 10 т (таблица 03-21) ПЗ=15,72 | 7144.27 | 0 | 454,47 0 | 0 | 0 0,12 | 0 4,08
| Итого прямые затраты по разделу в ценах 2001 г.: | [6 empty] | 811.2 | 10.23 | 660.17 | 0 |  | 1.4246
[10 empty] | 77.81 |  |  | 12.6661
| Итого прямые затраты по разделу в текущих ценах: | [6 empty] | 13819.59 | 10.23 | 660.17 | 0 |  | 1.4246
[10 empty] | 77.81 |  |  | 12.6661
| Итого: | [6 empty] | 13819.59
| Cтроительные (ремонтно-строительные) работы | [6 empty] | 13819.59
| Итого по разделу 4 Вывоз строительного мусора | [6 empty] | 13819.59
| Итого прямые затраты по смете в ценах 2001 г.: | [6 empty] | 1145680.6 | 5974.26 | 18719.75 | 1120845.79 |  | 702.6126
[10 empty] | 2527.36 |  |  | 263.6601
| В том числе, коэффициенты (справочно): | [11 empty] | 702.6126
263.6601
| Коэффициент "МДС 81-37.2004 п.п. 3.2.1 Оборудование не подлежит дальнейшему использованию (предназначено в лом) без разборки и резки" - ОЗП=0,3; ЭМ=0,3; ЗПМ=0,3; МАТ=0; ТЗР=0,3; ТЗМ=0,3 (п.3) | [6 empty] | -367.92 | -225.96 | -74.76 | -67.2 |  | 702.6126
[10 empty] | -10.08 |  |  | 263.6601
| Коэффициент "Приказ от 04.08.2020 № 421/пр п.58б При применении сметных норм, включенных в сборники ГЭСН (ФЕР, ТЕР), аналогичных технологическим процессам в новом строительстве, в том числе по возведению новых конструктивных элементов" - ОЗП=1,15; ЭМ=1,25; ЗПМ=1,25; ТЗР=1,15; ТЗМ=1,25 (п.4,5,7,8) | [6 empty] | 4377.57 | 688.38 | 3689.19 | 0 |  | 702.6126
[10 empty] | 523.54 |  |  | 263.6601
| Коэффициент " Заготовительно-складские расходы" - МАТ=1,02 (п.10-19) | [6 empty] | 21424.25 | 0 | 0 | 21424.25 |  | 702.6126
[10 empty] | 0 |  |  | 263.6601
| Коэффициент " Транспортные расходы 5% (МДС 81-35.2004 п. 4.60)" - МАТ=1,05 (п.10-19) | [6 empty] | 54631.83 | 0 | 0 | 54631.83 |  | 702.6126
[10 empty] | 0 |  |  | 263.6601
| Итого прямые затраты по смете в текущих ценах: | [6 empty] | 1927595.07 | 175966.44 | 251800.19 | 1486679.25 |  | 702.6126
[10 empty] | 81205.03 |  |  | 263.6601
| Накладные расходы: 105% ФОТ (п.1,2,4,5,7,8) | [6 empty] | 257192.02
| Накладные расходы: 95% ФОТ (п.3,6) | [6 empty] | 11531.72
| ИТОГО накладных расходов по смете: | [6 empty] | 268723.74
| Сметная прибыль: 60%*0,85=51% ФОТ (п.1,2,4,5,7,8) | [6 empty] | 124921.83
| Сметная прибыль: 65% ФОТ (п.3,6) | [6 empty] | 7890.13
| ИТОГО сметной прибыли по смете: | [6 empty] | 132811.96
Итоги по смете:
| Cтроительные (ремонтно-строительные) работы | [6 empty] | 2295231.58
| Монтажные работы | [6 empty] | 33899.19
| Итого | [6 empty] | 2329130.77
В том числе:
| Материалы | [6 empty] | 1486679.25
| Машины и механизмы | [6 empty] | 251800.19
| ФОТ | [6 empty] | 257171.47
| Накладные расходы | [6 empty] | 268723.74
| Сметная прибыль | [6 empty] | 132811.96
| Итого: | [6 empty] | 2329130.77
| НДС [2329130,77*20%] | [6 empty] | 465826.15
| ВСЕГО по смете | [6 empty] | 2794956.9222
| Индексы - дефляторы для расчета прогнозной стоимости строительства, реконструкции и капитального бюджета Томской области на 2023 год (таб.9) К=1,047 | [6 empty] | 2926319.8976
| Составил: |  |  |  | Проверил: