## _Томск ЛСР с материалами
Томская обл., Томский район, с. Богашево
СОГЛАСОВАНО: |  |  | (наименование стройки) | [6 empty] | УТВЕРЖДАЮ:
Подрядчик: | [9 empty] | Заказчик:
Директор: _____________ // |  |  | ЛОКАЛЬНЫЙ СМЕТНЫЙ РАСЧЕТ № 16 | [6 empty] | Директор: _____________ //
(локальная смета)
ВЛ-0,4 кВ от ТП 10/0,4 кВ Б-4-1 по адресу: Томская обл., Томский р-н, с. Богашево
(наименование работ и затрат, наименование объекта)
Основание: |  | Дефектная ведомость №
Сметная стоимость |  | 34827.58 |  |  | руб.
Средства на оплату труда |  |  | 7865.22 |  | руб.
Составлен(а) в текущих ценах по состоянию на I кв. 2022 года
№ пп | Шифр и номер позиции и норматива | Наименование работ и затрат, единица измерения | Коли- чество | Стоимость единицы (в базисном уровне цен с учетом всех коэффициентов к позиции) |  |  | Индекс | Общая стоимость (в текущем уровне цен) |  |  |  | Затраты труда рабочих, чел.-ч, не занятых обсл.машин
|  |  |  | всего | экспл.маш. | материалы |  | всего | основная зарплата | экспл.маш. | материалы | на единицу | всего
|  |  |  | осн.зарплата | в т.ч. з/пл. |  |  |  |  | в т.ч. з/пл.
1 | 2 | 3 | 4 | 5 | 6 | 7 | 8 | 9 | 10 | 11 | 12 | 13 | 14
| Раздел №1 | ВЛ-0,4 кВ
1 | ФЕР33-04-001-02 Приказ Минстроя России от 30.03.2020г. №171/пр,172/пр | Выправка с помощью механизмов деревянных опор ВЛ 0,38; 6-10 кВ из пропитанных цельных стоек: одностоечных с подкосом, шт КОЭФФИЦИЕНТ К ПОЗИЦИИ: Приказ от 04.08.2020 № 421/пр п.58б При применении сметных норм, включенных в сборники ГЭСН (ФЕР, ТЕР), аналогичных технологическим процессам в новом строительстве, в том числе по возведению новых конструктивных элементов ОЗП=1,15; ЭМ=1,25; ЗПМ=1,25; ТЗР=1,15; ТЗМ=1,25 НР: 103% ФОТ СП: 60%*0,85=51% ФОТ | 2 | 370,79 50,74 | 261,08 24,06 | 58,97 | 33.113. Установка с помощью механизмов деревянных опор ВЛ 0,38-10 кВ из пропитанных деталей ОЗП=28,22; ЭМ=9,35; ЗПМ=28,22; МАТ=6,3 | 8488.99 | 2863.77 | 4882,2 1357,95 | 743.02 | 5,727 2,075 | 11,45 4,15
2 | ФЕР33-04-001-01 Приказ Минстроя России от 30.03.2020г. №171/пр,172/пр | Выправка с помощью механизмов деревянных опор ВЛ 0,38; 6-10 кВ из пропитанных цельных стоек: одностоечных, шт КОЭФФИЦИЕНТ К ПОЗИЦИИ: Приказ от 04.08.2020 № 421/пр п.58б При применении сметных норм, включенных в сборники ГЭСН (ФЕР, ТЕР), аналогичных технологическим процессам в новом строительстве, в том числе по возведению новых конструктивных элементов ОЗП=1,15; ЭМ=1,25; ЗПМ=1,25; ТЗР=1,15; ТЗМ=1,25 НР: 103% ФОТ СП: 60%*0,85=51% ФОТ | 2 | 214,64 25,58 | 130,09 12,04 | 58,97 | 33.113. Установка с помощью механизмов деревянных опор ВЛ 0,38-10 кВ из пропитанных деталей ОЗП=28,22; ЭМ=9,35; ЗПМ=28,22; МАТ=6,3 | 4619.44 | 1443.74 | 2432,68 679,54 | 743.02 | 2,8865 1,0375 | 5,77 2,08
3 | ФЕРм08-01-052-01 Приказ Минстроя России от 26.12.2019г. №872/пр, №876/пр | Демонтаж изолятор опорный напряжением до 10 кВ, количество точек крепления 1, шт КОЭФФИЦИЕНТ К ПОЗИЦИИ: Приказ от 04.09.2019 № 507/пр табл.3 п.4 Демонтаж оборудования, не пригодного для дальнейшего использования (предназначено в лом), без разборки и резки ОЗП=0,3; ЭМ=0,3; ЗПМ=0,3; МАТ=0; ТЗР=0,3; ТЗМ=0,3 НР: 97% ФОТ СП: 51% ФОТ | 10 | 1,38 1,16 | 0,22 0,03 | 0 | 55.70. Изолятор опорный напряжением: до 10 кВ, количество точек крепления 1-2 ОЗП=28,22; ЭМ=15,02; ЗПМ=28,22; МАТ=15,84 | 360.39 | 327.35 | 33,04 8,47 | 0 | 0,12 0 | 1,2 0
4 | ФЕРм08-01-052-01 Приказ Минстроя России от 26.12.2019г. №872/пр, №876/пр | Изолятор опорный напряжением до 10 кВ, количество точек крепления 1, шт НР: 97% ФОТ СП: 51% ФОТ | 10 | 5,37 3,85 | 0,72 0,1 | 0,8 | 55.70. Изолятор опорный напряжением: до 10 кВ, количество точек крепления 1-2 ОЗП=28,22; ЭМ=15,02; ЗПМ=28,22; МАТ=15,84 | 1321.33 | 1086.47 | 108,14 28,22 | 126.72 | 0,4 0 | 4 0
5 | ФССЦ22.2.01.04-0017 Приказы Минстроя России от 20.12.2021г. №961/пр,№962/пр | Изолятор линейный штыревой ТФ-20, 100 шт | 0,1 | 872,1 0 | 0 0 | 872,1 | 22.2.01.04-0017 Изолятор линейный штыревой ТФ-20 МАТ=7,001 | 610.56 | 0 | 0 0 | 610.56 | 0 0 | 0 0
6 | цена поставщика | Колпачок К-5, шт КОЭФФИЦИЕНТ К ПОЗИЦИИ: Приказ от 04.08.2020 № 421/пр п.92а Заготовительно-складские расходы для материальных ресурсов (за исключением металлических конструкций) - 2% ОЗП=1,02; ЭМ=1,02; ЗПМ=1,02; МАТ=1,02 | 20 | 71,4 0 | 0 0 | 71,4 (84/1,2) |  | 1428 | 0 | 0 0 | 1428 | 0 0 | 0 0
7 | ФЕР13-03-004-26 Прим. Приказ Минстроя России от 26.12.2019г. №871/пр, №876/пр | Окраска металлических огрунтованных поверхностей эмалью ПФ-115, 100 м2 КОЭФФИЦИЕНТ К ПОЗИЦИИ: Приказ от 04.08.2020 № 421/пр п.58б При применении сметных норм, включенных в сборники ГЭСН (ФЕР, ТЕР), аналогичных технологическим процессам в новом строительстве, в том числе по возведению новых конструктивных элементов ОЗП=1,15; ЭМ=1,25; ЗПМ=1,25; ТЗР=1,15; ТЗМ=1,25 НР: 94% ФОТ СП: 51%*0,85=43% ФОТ | 0,11 | 167,89 22,22 | 7,51 0,28 | 138,16 | 13.99. Окраска металлических огрунтованных поверхностей: эмалью ПФ-115 ОЗП=28,22; ЭМ=10,95; ЗПМ=28,22; МАТ=6,76 | 180.7 | 68.86 | 9,09 0,85 | 102.75 | 2,4495 0,025 | 0,27 0
| Итого прямые затраты по разделу в ценах 2001 г.: | [6 empty] | 2607.05 | 211.85 | 640.92 | 1754.29 |  | 22.6964
[10 empty] | 59.78 |  |  | 6.2278
| В том числе, коэффициенты (справочно): | [11 empty] | 22.6964
6.2278
| Коэффициент "Приказ от 04.08.2020 № 421/пр п.58б При применении сметных норм, включенных в сборники ГЭСН (ФЕР, ТЕР), аналогичных технологическим процессам в новом строительстве, в том числе по возведению новых конструктивных элементов" - ОЗП=1,15; ЭМ=1,25; ЗПМ=1,25; ТЗР=1,15; ТЗМ=1,25 (п.1,2,7) | [6 empty] | 176.89 | 20.23 | 156.65 | 0 |  | 22.6964
[10 empty] | 14.45 |  |  | 6.2278
| Коэффициент "Приказ от 04.09.2019 № 507/пр табл.3 п.4 Демонтаж оборудования, не пригодного для дальнейшего использования (предназначено в лом), без разборки и резки" - ОЗП=0,3; ЭМ=0,3; ЗПМ=0,3; МАТ=0; ТЗР=0,3; ТЗМ=0,3 (п.3) | [6 empty] | -39.9 | -26.9 | -5 | -8 |  | 22.6964
[10 empty] | -0.7 |  |  | 6.2278
| Коэффициент "Приказ от 04.08.2020 № 421/пр п.92а Заготовительно-складские расходы для материальных ресурсов (за исключением металлических конструкций) - 2%" - ОЗП=1,02; ЭМ=1,02; ЗПМ=1,02; МАТ=1,02 (п.6) | [6 empty] | 28 | 0 | 0 | 28 |  | 22.6964
[10 empty] | 0 |  |  | 6.2278
| Итого прямые затраты по разделу в текущих ценах: | [6 empty] | 17009.41 | 5790.19 | 7465.15 | 3754.07 |  | 22.6964
[10 empty] | 2075.03 |  |  | 6.2278
| Накладные расходы: 103% ФОТ (п.1,2) | [6 empty] | 6535.35
| Накладные расходы: 97% ФОТ (п.3,4) | [6 empty] | 1407
| Накладные расходы: 94% ФОТ (п.7) | [6 empty] | 65.53
| ИТОГО накладных расходов по разделу: | [6 empty] | 8007.88
| Сметная прибыль: 60%*0,85=51% ФОТ (п.1,2) | [6 empty] | 3235.95
| Сметная прибыль: 51% ФОТ (п.3,4) | [6 empty] | 739.76
| Сметная прибыль: 51%*0,85=43% ФОТ (п.7) | [6 empty] | 29.98
| ИТОГО сметной прибыли по разделу: | [6 empty] | 4005.69
| Итого: | [6 empty] | 29022.98
| Cтроительные (ремонтно-строительные) работы | [6 empty] | 25194.5
| Монтажные работы | [6 empty] | 3828.48
| Итого по разделу 1 ВЛ-0,4 кВ | [6 empty] | 29022.98
| Итого прямые затраты по смете в ценах 2001 г.: | [6 empty] | 2607.05 | 211.85 | 640.92 | 1754.29 |  | 22.6964
[10 empty] | 59.78 |  |  | 6.2278
| В том числе, коэффициенты (справочно): | [11 empty] | 22.6964
6.2278
| Коэффициент "Приказ от 04.08.2020 № 421/пр п.58б При применении сметных норм, включенных в сборники ГЭСН (ФЕР, ТЕР), аналогичных технологическим процессам в новом строительстве, в том числе по возведению новых конструктивных элементов" - ОЗП=1,15; ЭМ=1,25; ЗПМ=1,25; ТЗР=1,15; ТЗМ=1,25 (п.1,2,7) | [6 empty] | 176.89 | 20.23 | 156.65 | 0 |  | 22.6964
[10 empty] | 14.45 |  |  | 6.2278
| Коэффициент "Приказ от 04.09.2019 № 507/пр табл.3 п.4 Демонтаж оборудования, не пригодного для дальнейшего использования (предназначено в лом), без разборки и резки" - ОЗП=0,3; ЭМ=0,3; ЗПМ=0,3; МАТ=0; ТЗР=0,3; ТЗМ=0,3 (п.3) | [6 empty] | -39.9 | -26.9 | -5 | -8 |  | 22.6964
[10 empty] | -0.7 |  |  | 6.2278
| Коэффициент "Приказ от 04.08.2020 № 421/пр п.92а Заготовительно-складские расходы для материальных ресурсов (за исключением металлических конструкций) - 2%" - ОЗП=1,02; ЭМ=1,02; ЗПМ=1,02; МАТ=1,02 (п.6) | [6 empty] | 28 | 0 | 0 | 28 |  | 22.6964
[10 empty] | 0 |  |  | 6.2278
| Итого прямые затраты по смете в текущих ценах: | [6 empty] | 17009.41 | 5790.19 | 7465.15 | 3754.07 |  | 22.6964
[10 empty] | 2075.03 |  |  | 6.2278
| Накладные расходы: 103% ФОТ (п.1,2) | [6 empty] | 6535.35
| Накладные расходы: 97% ФОТ (п.3,4) | [6 empty] | 1407
| Накладные расходы: 94% ФОТ (п.7) | [6 empty] | 65.53
| ИТОГО накладных расходов по смете: | [6 empty] | 8007.88
| Сметная прибыль: 60%*0,85=51% ФОТ (п.1,2) | [6 empty] | 3235.95
| Сметная прибыль: 51% ФОТ (п.3,4) | [6 empty] | 739.76
| Сметная прибыль: 51%*0,85=43% ФОТ (п.7) | [6 empty] | 29.98
| ИТОГО сметной прибыли по смете: | [6 empty] | 4005.69
Итоги по смете:
| Cтроительные (ремонтно-строительные) работы | [6 empty] | 25194.5
| Монтажные работы | [6 empty] | 3828.48
| Итого | [6 empty] | 29022.98
В том числе:
| Материалы | [6 empty] | 3754.07
| Машины и механизмы | [6 empty] | 7465.15
| ФОТ | [6 empty] | 7865.22
| Накладные расходы | [6 empty] | 8007.88
| Сметная прибыль | [6 empty] | 4005.69
| Итого: | [6 empty] | 29022.98
| НДС [29022,98*20%] | [6 empty] | 5804.6
| ВСЕГО по смете | [6 empty] | 34827.58
| Составил: |  |  |  | Проверил: