## _Томск ЛСР с материалами
Томская обл., Томский район, ул. Школьная
СОГЛАСОВАНО: |  |  | (наименование стройки) | [6 empty] | УТВЕРЖДАЮ:
Подрядчик: | [9 empty] | Заказчик:
Директор: _____________ // |  |  | ЛОКАЛЬНЫЙ СМЕТНЫЙ РАСЧЕТ № 11 | [6 empty] | Директор: _____________ //
(локальная смета)
ТП 10/0,4 кВ Л-19-30 60 кВА по адресу: Томская обл., Томский район, д. Поросино, ул. Школьная
(наименование работ и затрат, наименование объекта)
Основание: |  | Дефектная ведомость №
Сметная стоимость |  | 54040.48 |  |  | руб.
Средства на оплату труда |  |  | 13251.83 |  | руб.
Составлен(а) в текущих ценах по состоянию на I кв. 2022 года
№ пп | Шифр и номер позиции и норматива | Наименование работ и затрат, единица измерения | Коли- чество | Стоимость единицы (в базисном уровне цен с учетом всех коэффициентов к позиции) |  |  | Индекс | Общая стоимость (в текущем уровне цен) |  |  |  | Затраты труда рабочих, чел.-ч, не занятых обсл.машин
|  |  |  | всего | экспл.маш. | материалы |  | всего | основная зарплата | экспл.маш. | материалы | на единицу | всего
|  |  |  | осн.зарплата | в т.ч. з/пл. |  |  |  |  | в т.ч. з/пл.
1 | 2 | 3 | 4 | 5 | 6 | 7 | 8 | 9 | 10 | 11 | 12 | 13 | 14
| Раздел №1 | Монтажные работы
ТП 10/0,4 кВ |  | [PosCom]ТП 10/0,4 кВ[/PosCom], | [5 empty] | 0 | 0 | 0 0 | 0 |  | 0 0
1 | ФЕР13-06-003-01 Приказ Минстроя России от 26.12.2019г. №871/пр, №876/пр | Очистка поверхности щетками, м2 КОЭФФИЦИЕНТ К ПОЗИЦИИ: Приказ от 04.08.2020 № 421/пр п.58б При применении сметных норм, включенных в сборники ГЭСН (ФЕР, ТЕР), аналогичных технологическим процессам в новом строительстве, в том числе по возведению новых конструктивных элементов ОЗП=1,15; ЭМ=1,25; ЗПМ=1,25; ТЗР=1,15; ТЗМ=1,25 НР: 94% ФОТ СП: 51%*0,85=43% ФОТ | 4 | 8,83 8,83 | 0 0 | 0 | 13.156. Очистка поверхности щетками ОЗП=28,22 | 996.73 | 996.73 | 0 0 | 0 | 1,035 0 | 4,14 0
2 | ФЕР13-07-001-02 Приказ Минстроя России от 26.12.2019г. №871/пр, №876/пр | Обезжиривание поверхностей аппаратов и трубопроводов диаметром до 500 мм уайт-спиритом, 100 м2 КОЭФФИЦИЕНТ К ПОЗИЦИИ: Приказ от 04.08.2020 № 421/пр п.58б При применении сметных норм, включенных в сборники ГЭСН (ФЕР, ТЕР), аналогичных технологическим процессам в новом строительстве, в том числе по возведению новых конструктивных элементов ОЗП=1,15; ЭМ=1,25; ЗПМ=1,25; ТЗР=1,15; ТЗМ=1,25 НР: 94% ФОТ СП: 51%*0,85=43% ФОТ | 0,04 | 316,59 91,26 | 2,79 0,41 | 222,54 | 13.160. Обезжиривание поверхностей аппаратов и трубопроводов диаметром до 500 мм: уайт-спиритом ОЗП=28,22; ЭМ=12,43; ЗПМ=28,22; МАТ=9,02 | 184.65 | 103 | 1,37 0,56 | 80.28 | 10,442 0,0375 | 0,42 0
3 | ФЕР13-03-002-04 Приказ Минстроя России от 26.12.2019г. №871/пр, №876/пр | Огрунтовка металлических поверхностей за один раз грунтовкой ГФ-021, 100 м2 КОЭФФИЦИЕНТЫ К ПОЗИЦИИ: К=2 ОЗП=2; ЭМ=2; ЗПМ=2; МАТ=2; ТЗР=2; ТЗМ=2 Приказ от 04.08.2020 № 421/пр п.58б При применении сметных норм, включенных в сборники ГЭСН (ФЕР, ТЕР), аналогичных технологическим процессам в новом строительстве, в том числе по возведению новых конструктивных элементов ОЗП=1,15; ЭМ=1,25; ЗПМ=1,25; ТЗР=1,15; ТЗМ=1,25 НР: 94% ФОТ СП: 51%*0,85=43% ФОТ | 0,04 | 457,2 130,07 | 23,05 0,55 | 304,08 | 13.39. Огрунтовка металлических поверхностей за один раз: грунтовкой ГФ-021 ОЗП=28,22; ЭМ=10,81; ЗПМ=28,22; МАТ=8,8 | 263.7 | 146.74 | 9,95 0,56 | 107.01 | 12,213 0,05 | 0,49 0
4 | ФЕР13-03-004-26 Приказ Минстроя России от 26.12.2019г. №871/пр, №876/пр | Окраска металлических огрунтованных поверхностей эмалью ПФ-115 за 2 раза, 100 м2 КОЭФФИЦИЕНТЫ К ПОЗИЦИИ: За 2 раза ОЗП=2; ЭМ=2; ЗПМ=2; МАТ=2 Приказ от 04.08.2020 № 421/пр п.58б При применении сметных норм, включенных в сборники ГЭСН (ФЕР, ТЕР), аналогичных технологическим процессам в новом строительстве, в том числе по возведению новых конструктивных элементов ОЗП=1,15; ЭМ=1,25; ЗПМ=1,25; ТЗР=1,15; ТЗМ=1,25 НР: 94% ФОТ СП: 51%*0,85=43% ФОТ | 0,04 | 335,79 44,44 | 15,03 0,55 | 276,32 | 13.99. Окраска металлических огрунтованных поверхностей: эмалью ПФ-115 ОЗП=28,22; ЭМ=10,95; ЗПМ=28,22; МАТ=6,76 | 131.5 | 50.23 | 6,57 0,56 | 74.7 | 2,4495 0,025 | 0,1 0
5 | ФЕР13-03-004-26 Приказ Минстроя России от 26.12.2019г. №871/пр, №876/пр | Нанесение диспетчерского наименования эмалью ПФ-115, 100 м2 КОЭФФИЦИЕНТ К ПОЗИЦИИ: Приказ от 04.08.2020 № 421/пр п.58б При применении сметных норм, включенных в сборники ГЭСН (ФЕР, ТЕР), аналогичных технологическим процессам в новом строительстве, в том числе по возведению новых конструктивных элементов ОЗП=1,15; ЭМ=1,25; ЗПМ=1,25; ТЗР=1,15; ТЗМ=1,25 НР: 94% ФОТ СП: 51%*0,85=43% ФОТ | 0,01 | 167,89 22,22 | 7,51 0,28 | 138,16 | 13.99. Окраска металлических огрунтованных поверхностей: эмалью ПФ-115 ОЗП=28,22; ЭМ=10,95; ЗПМ=28,22; МАТ=6,76 | 16.42 | 6.21 | 0,88 0 | 9.33 | 2,4495 0,025 | 0,02 0
Трансформатор ТМ60/10/0,4кВ |  | [PosCom]Трансформатор ТМ60/10/0,4кВ[/PosCom], | [5 empty] | 0 | 0 | 0 0 | 0 |  | 0 0
6 | ФЕР46-08-044-01 Приказ Минстроя России от 26.12.2019г. №871/пр, №876/пр | Очистка поверхностей сжатым воздухом, м2 НР: 103% ФОТ СП: 59%*0,85=50% ФОТ | 2 | 11,57 2,47 | 9,1 0 | 0 | 46.174. Очистка бетонных поверхностей сжатым воздухом ОЗП=28,22; ЭМ=12,68; ЗПМ=28,22 | 370.19 | 139.41 | 230,78 0 | 0 | 0,29 0 | 0,58 0
7 | ФЕР13-06-004-01 Приказ Минстроя России от 26.12.2019г. №871/пр, №876/пр | Обеспыливание поверхности, м2 КОЭФФИЦИЕНТ К ПОЗИЦИИ: Приказ от 04.08.2020 № 421/пр п.58б При применении сметных норм, включенных в сборники ГЭСН (ФЕР, ТЕР), аналогичных технологическим процессам в новом строительстве, в том числе по возведению новых конструктивных элементов ОЗП=1,15; ЭМ=1,25; ЗПМ=1,25; ТЗР=1,15; ТЗМ=1,25 НР: 94% ФОТ СП: 51%*0,85=43% ФОТ | 2 | 1,1 0,69 | 0,41 0 | 0 | 13.157. Обеспыливание поверхности ОЗП=28,22; ЭМ=10,55; ЗПМ=28,22 | 47.59 | 38.94 | 8,65 0 | 0 | 0,0805 0 | 0,16 0
8 | ФЕР13-03-002-04 Приказ Минстроя России от 26.12.2019г. №871/пр, №876/пр | Огрунтовка металлических поверхностей за один раз грунтовкой ГФ-021, 100 м2 КОЭФФИЦИЕНТ К ПОЗИЦИИ: Приказ от 04.08.2020 № 421/пр п.58б При применении сметных норм, включенных в сборники ГЭСН (ФЕР, ТЕР), аналогичных технологическим процессам в новом строительстве, в том числе по возведению новых конструктивных элементов ОЗП=1,15; ЭМ=1,25; ЗПМ=1,25; ТЗР=1,15; ТЗМ=1,25 НР: 94% ФОТ СП: 51%*0,85=43% ФОТ | 0,03 | 228,6 65,03 | 11,53 0,28 | 152,04 | 13.39. Огрунтовка металлических поверхностей за один раз: грунтовкой ГФ-021 ОЗП=28,22; ЭМ=10,81; ЗПМ=28,22; МАТ=8,8 | 98.94 | 55.03 | 3,78 0,28 | 40.13 | 6,1065 0,025 | 0,18 0
9 | ФЕР13-03-004-26 Приказ Минстроя России от 26.12.2019г. №871/пр, №876/пр | Окраска металлических огрунтованных поверхностей эмалью ПФ-115, 100 м2 КОЭФФИЦИЕНТ К ПОЗИЦИИ: Приказ от 04.08.2020 № 421/пр п.58б При применении сметных норм, включенных в сборники ГЭСН (ФЕР, ТЕР), аналогичных технологическим процессам в новом строительстве, в том числе по возведению новых конструктивных элементов ОЗП=1,15; ЭМ=1,25; ЗПМ=1,25; ТЗР=1,15; ТЗМ=1,25 НР: 94% ФОТ СП: 51%*0,85=43% ФОТ | 0,03 | 167,89 22,22 | 7,51 0,28 | 138,16 | 13.99. Окраска металлических огрунтованных поверхностей: эмалью ПФ-115 ОЗП=28,22; ЭМ=10,95; ЗПМ=28,22; МАТ=6,76 | 49.42 | 18.91 | 2,52 0,28 | 27.99 | 2,4495 0,025 | 0,07 0
10 | ФЕРм08-01-010-01 Приказ Минстроя России от 26.12.2019г. №872/пр, №876/пр | Очистка от механических примесей и сушка масла для трансформаторов до 35 кВ и другого оборудования, т НР: 97% ФОТ СП: 51% ФОТ | 0,06 | 61,9 22,8 | 38,64 1,76 | 0,46 | 55.26. Очистка от механических примесей и сушка масла для трансформаторов до 35 кВ и другого оборудования ОЗП=28,22; ЭМ=12,03; ЗПМ=28,22; МАТ=8,85 | 66.84 | 38.66 | 27,91 3,1 | 0.27 | 2,37 0,14 | 0,14 0,01
11 | ФЕРм08-01-065-01 Приказ Минстроя России от 26.12.2019г. №872/пр, №876/пр | Заливка трансформаторов, т НР: 97% ФОТ СП: 51% ФОТ | 0,06 | 314,73 30,4 | 283,72 36,4 | 0,61 | 55.87. Заливка: трансформаторов ОЗП=28,22; ЭМ=14,67; ЗПМ=28,22; МАТ=8,84 | 301.39 | 51.36 | 249,68 61,52 | 0.35 | 3,16 2,9 | 0,19 0,17
12 | ФССЦ01.3.04.06-0003 Приказы Минстроя России от 20.12.2021г. №961/пр,№962/пр | Масло трансформаторное ГК, кг | 6 | 11,07 0 | 0 0 | 11,07 | 01.3.04.06-0003 Масло трансформаторное ГК МАТ=12,391 | 823.01 | 0 | 0 0 | 823.01 | 0 0 | 0 0
РУ-10 кВ |  | [PosCom]РУ-10 кВ[/PosCom], | [5 empty] | 0 | 0 | 0 0 | 0 |  | 0 0
13 | ФЕРм08-01-061-01 Приказ Минстроя России от 26.12.2019г. №872/пр, №876/пр | Демонтаж предохранитель, шт КОЭФФИЦИЕНТ К ПОЗИЦИИ: МДС 81-37.2004 п.п. 3.2.1 Оборудование не подлежит дальнейшему использованию (предназначено в лом) без разборки и резки ОЗП=0,3; ЭМ=0,3; ЗПМ=0,3; МАТ=0; ТЗР=0,3; ТЗМ=0,3 НР: 97% ФОТ СП: 51% ФОТ | 3 | 4,74 3,26 | 1,48 0,19 | 0 | 55.83. Предохранители ОЗП=28,22; ЭМ=12,31; ЗПМ=28,22; МАТ=12,09 | 330.65 | 275.99 | 54,66 16,09 | 0 | 0,339 0,015 | 1,02 0,05
14 | ФЕРм08-01-061-01 Приказ Минстроя России от 26.12.2019г. №872/пр, №876/пр | Предохранитель, шт НР: 97% ФОТ СП: 51% ФОТ | 3 | 29,39 10,87 | 4,93 0,62 | 13,59 | 55.83. Предохранители ОЗП=28,22; ЭМ=12,31; ЗПМ=28,22; МАТ=12,09 | 1595.22 | 920.25 | 182,06 52,49 | 492.91 | 1,13 0,05 | 3,39 0,15
15 | цена поставщика | Предохранитель ПТ-1,1-10, шт КОЭФФИЦИЕНТ К ПОЗИЦИИ: Приказ от 04.08.2020 № 421/пр п.92а Заготовительно-складские расходы для материальных ресурсов (за исключением металлических конструкций) - 2% ОЗП=1,02; ЭМ=1,02; ЗПМ=1,02; МАТ=1,02 | 3 | 1103,13 0 | 0 0 | 1103,13 (1297,80/1,2) |  | 3309.39 | 0 | 0 0 | 3309.39 | 0 0 | 0 0
16 | ФЕРм08-01-052-01 Приказ Минстроя России от 26.12.2019г. №872/пр, №876/пр | Изолятор опорный напряжением до 10 кВ, количество точек крепления 1, шт НР: 97% ФОТ СП: 51% ФОТ | 3 | 5,37 3,85 | 0,72 0,1 | 0,8 | 55.70. Изолятор опорный напряжением: до 10 кВ, количество точек крепления 1-2 ОЗП=28,22; ЭМ=15,02; ЗПМ=28,22; МАТ=15,84 | 396.4 | 325.94 | 32,44 8,47 | 38.02 | 0,4 0 | 1,2 0
17 | ФССЦ22.2.01.04-0017 Приказы Минстроя России от 20.12.2021г. №961/пр,№962/пр | Изолятор линейный штыревой ТФ-20, 100 шт | 0,03 | 872,1 0 | 0 0 | 872,1 | 22.2.01.04-0017 Изолятор линейный штыревой ТФ-20 МАТ=7,001 | 183.15 | 0 | 0 0 | 183.15 | 0 0 | 0 0
18 | цена поставщика | Колпачок К-5, шт КОЭФФИЦИЕНТ К ПОЗИЦИИ: Приказ от 04.08.2020 № 421/пр п.92а Заготовительно-складские расходы для материальных ресурсов (за исключением металлических конструкций) - 2% ОЗП=1,02; ЭМ=1,02; ЗПМ=1,02; МАТ=1,02 | 3 | 71,4 0 | 0 0 | 71,4 (84/1,2) |  | 214.2 | 0 | 0 0 | 214.2 | 0 0 | 0 0
ВЛ – 0,4 кВ |  | [PosCom]ВЛ – 0,4 кВ[/PosCom], | [5 empty] | 0 | 0 | 0 0 | 0 |  | 0 0
19 | ФЕР33-04-001-02 Приказ Минстроя России от 30.03.2020г. №171/пр,172/пр | Выправка с помощью механизмов деревянных опор ВЛ 0,38; 6-10 кВ из пропитанных цельных стоек: одностоечных с подкосом, шт КОЭФФИЦИЕНТ К ПОЗИЦИИ: Приказ от 04.08.2020 № 421/пр п.58б При применении сметных норм, включенных в сборники ГЭСН (ФЕР, ТЕР), аналогичных технологическим процессам в новом строительстве, в том числе по возведению новых конструктивных элементов ОЗП=1,15; ЭМ=1,25; ЗПМ=1,25; ТЗР=1,15; ТЗМ=1,25 НР: 103% ФОТ СП: 60%*0,85=51% ФОТ | 2 | 370,79 50,74 | 261,08 24,06 | 58,97 | 33.113. Установка с помощью механизмов деревянных опор ВЛ 0,38-10 кВ из пропитанных деталей ОЗП=28,22; ЭМ=9,35; ЗПМ=28,22; МАТ=6,3 | 8488.99 | 2863.77 | 4882,2 1357,95 | 743.02 | 5,727 2,075 | 11,45 4,15
20 | ФЕР33-04-001-01 Приказ Минстроя России от 30.03.2020г. №171/пр,172/пр | Выправка с помощью механизмов деревянных опор ВЛ 0,38; 6-10 кВ из пропитанных цельных стоек: одностоечных, шт КОЭФФИЦИЕНТ К ПОЗИЦИИ: Приказ от 04.08.2020 № 421/пр п.58б При применении сметных норм, включенных в сборники ГЭСН (ФЕР, ТЕР), аналогичных технологическим процессам в новом строительстве, в том числе по возведению новых конструктивных элементов ОЗП=1,15; ЭМ=1,25; ЗПМ=1,25; ТЗР=1,15; ТЗМ=1,25 НР: 103% ФОТ СП: 60%*0,85=51% ФОТ | 2 | 214,64 25,58 | 130,09 12,04 | 58,97 | 33.113. Установка с помощью механизмов деревянных опор ВЛ 0,38-10 кВ из пропитанных деталей ОЗП=28,22; ЭМ=9,35; ЗПМ=28,22; МАТ=6,3 | 4619.44 | 1443.74 | 2432,68 679,54 | 743.02 | 2,8865 1,0375 | 5,77 2,08
21 | ФЕРм20-02-024-02 Приказ Минстроя России от 26.12.2019г. №872/пр, №876/пр | Установка на опорах предупреждающих знаков высокого напряжения, шт НР: 95% ФОТ СП: 45% ФОТ | 3 | 18,58 18,22 | 0 0 | 0,36 | 67.198. Установка на опорах: предупреждающих знаков высокого напряжения ОЗП=28,22; МАТ=8,83 | 1552.05 | 1542.51 | 0 0 | 9.54 | 1,76 0 | 5,28 0
| Итого прямые затраты по разделу в ценах 2001 г.: | [6 empty] | 4908.52 | 312.87 | 697.02 | 3898.64 |  | 34.6122
[10 empty] | 64.12 |  |  | 6.6086
| В том числе, коэффициенты (справочно): | [11 empty] | 34.6122
6.6086
| Коэффициент "Приказ от 04.08.2020 № 421/пр п.58б При применении сметных норм, включенных в сборники ГЭСН (ФЕР, ТЕР), аналогичных технологическим процессам в новом строительстве, в том числе по возведению новых конструктивных элементов" - ОЗП=1,15; ЭМ=1,25; ЗПМ=1,25; ТЗР=1,15; ТЗМ=1,25 (п.1-5,7-9,19,20) | [6 empty] | 183.57 | 26.46 | 157.1 | 0 |  | 34.6122
[10 empty] | 14.45 |  |  | 6.6086
| Коэффициент "К=2" - ОЗП=2; ЭМ=2; ЗПМ=2; МАТ=2; ТЗР=2; ТЗМ=2 (п.3) | [6 empty] | 8.71 | 2.26 | 0.37 | 6.08 |  | 34.6122
[10 empty] | 0.01 |  |  | 6.6086
| Коэффициент "За 2 раза" - ОЗП=2; ЭМ=2; ЗПМ=2; МАТ=2 (п.4) | [6 empty] | 6.54 | 0.78 | 0.24 | 5.52 |  | 34.6122
[10 empty] | 0.01 |  |  | 6.6086
| Коэффициент "МДС 81-37.2004 п.п. 3.2.1 Оборудование не подлежит дальнейшему использованию (предназначено в лом) без разборки и резки" - ОЗП=0,3; ЭМ=0,3; ЗПМ=0,3; МАТ=0; ТЗР=0,3; ТЗМ=0,3 (п.13) | [6 empty] | -73.95 | -22.83 | -10.35 | -40.77 |  | 34.6122
[10 empty] | -1.29 |  |  | 6.6086
| Коэффициент "Приказ от 04.08.2020 № 421/пр п.92а Заготовительно-складские расходы для материальных ресурсов (за исключением металлических конструкций) - 2%" - ОЗП=1,02; ЭМ=1,02; ЗПМ=1,02; МАТ=1,02 (п.15,18) | [6 empty] | 69.09 | 0 | 0 | 69.09 |  | 34.6122
[10 empty] | 0 |  |  | 6.6086
| Итого прямые затраты по разделу в текущих ценах: | [6 empty] | 24039.87 | 9017.42 | 8126.13 | 6896.32 |  | 34.6122
[10 empty] | 2181.4 |  |  | 6.6086
| Накладные расходы: 94% ФОТ (п.1-5,7-9) | [6 empty] | 1332.95
| Накладные расходы: 103% ФОТ (п.6,19,20) | [6 empty] | 6678.94
| Накладные расходы: 97% ФОТ (п.10,11,13,14,16) | [6 empty] | 1701.26
| Накладные расходы: 95% ФОТ (п.21) | [6 empty] | 1465.38
| ИТОГО накладных расходов по разделу: | [6 empty] | 11178.53
| Сметная прибыль: 51%*0,85=43% ФОТ (п.1-5,7-9) | [6 empty] | 609.74
| Сметная прибыль: 59%*0,85=50% ФОТ (п.6) | [6 empty] | 69.71
| Сметная прибыль: 51% ФОТ (п.10,11,13,14,16) | [6 empty] | 894.48
| Сметная прибыль: 60%*0,85=51% ФОТ (п.19,20) | [6 empty] | 3235.95
| Сметная прибыль: 45% ФОТ (п.21) | [6 empty] | 694.13
| ИТОГО сметной прибыли по разделу: | [6 empty] | 5504.01
| Итого: | [6 empty] | 40722.41
| Прочие затраты | [6 empty] | 4529.75
| Cтроительные (ремонтно-строительные) работы | [6 empty] | 27194.86
| Монтажные работы | [6 empty] | 8997.8
| Итого по разделу 1 Монтажные работы | [6 empty] | 40722.41
| Раздел №2 | Пусконаладочные работы
22 | ФЕРп01-11-029-02 Приказ Минстроя России от 26.12.2019г. №874/пр, №876/пр | Испытание трансформаторного масла на пробой, испытание НР: 74% ФОТ СП: 36% ФОТ | 1 | 10,5 10,5 | 0 0 | 0 | таб.7 п.1 Индекс на пусконаладочные работы к ФЕРп ОЗП=28,22 | 296.31 | 296.31 | 0 0 | 0 | 0,82 0 | 0,82 0
23 | ФЕРп01-11-027-01 Приказ Минстроя России от 26.12.2019г. №874/пр, №876/пр | Измерение токов утечки или пробивного напряжения разрядника, измерение НР: 74% ФОТ СП: 36% ФОТ | 3 | 20,75 20,75 | 0 0 | 0 | таб.7 п.1 Индекс на пусконаладочные работы к ФЕРп ОЗП=28,22 | 1756.7 | 1756.7 | 0 0 | 0 | 1,62 0 | 4,86 0
| Итого прямые затраты по разделу в ценах 2001 г.: | [6 empty] | 72.75 | 72.75 | 0 | 0 |  | 5.68
[10 empty] | 0 |  |  | 0
| Итого прямые затраты по разделу в текущих ценах: | [6 empty] | 2053.01 | 2053.01 | 0 | 0 |  | 5.68
[10 empty] | 0 |  |  | 0
| Накладные расходы: 74% ФОТ (п.22,23) | [6 empty] | 1519.23
| ИТОГО накладных расходов по разделу: | [6 empty] | 1519.23
| Сметная прибыль: 36% ФОТ (п.22,23) | [6 empty] | 739.08
| ИТОГО сметной прибыли по разделу: | [6 empty] | 739.08
| Итого: | [6 empty] | 4311.32
| Прочие затраты | [6 empty] | 4311.32
| Итого по разделу 2 Пусконаладочные работы | [6 empty] | 4311.32
| Итого прямые затраты по смете в ценах 2001 г.: | [6 empty] | 4981.27 | 385.62 | 697.02 | 3898.64 |  | 40.2922
[10 empty] | 64.12 |  |  | 6.6086
| В том числе, коэффициенты (справочно): | [11 empty] | 40.2922
6.6086
| Коэффициент "Приказ от 04.08.2020 № 421/пр п.58б При применении сметных норм, включенных в сборники ГЭСН (ФЕР, ТЕР), аналогичных технологическим процессам в новом строительстве, в том числе по возведению новых конструктивных элементов" - ОЗП=1,15; ЭМ=1,25; ЗПМ=1,25; ТЗР=1,15; ТЗМ=1,25 (п.1-5,7-9,19,20) | [6 empty] | 183.57 | 26.46 | 157.1 | 0 |  | 40.2922
[10 empty] | 14.45 |  |  | 6.6086
| Коэффициент " К=2" - ОЗП=2; ЭМ=2; ЗПМ=2; МАТ=2; ТЗР=2; ТЗМ=2 (п.3) | [6 empty] | 8.71 | 2.26 | 0.37 | 6.08 |  | 40.2922
[10 empty] | 0.01 |  |  | 6.6086
| Коэффициент " За 2 раза" - ОЗП=2; ЭМ=2; ЗПМ=2; МАТ=2 (п.4) | [6 empty] | 6.54 | 0.78 | 0.24 | 5.52 |  | 40.2922
[10 empty] | 0.01 |  |  | 6.6086
| Коэффициент "МДС 81-37.2004 п.п. 3.2.1 Оборудование не подлежит дальнейшему использованию (предназначено в лом) без разборки и резки" - ОЗП=0,3; ЭМ=0,3; ЗПМ=0,3; МАТ=0; ТЗР=0,3; ТЗМ=0,3 (п.13) | [6 empty] | -73.95 | -22.83 | -10.35 | -40.77 |  | 40.2922
[10 empty] | -1.29 |  |  | 6.6086
| Коэффициент "Приказ от 04.08.2020 № 421/пр п.92а Заготовительно-складские расходы для материальных ресурсов (за исключением металлических конструкций) - 2%" - ОЗП=1,02; ЭМ=1,02; ЗПМ=1,02; МАТ=1,02 (п.15,18) | [6 empty] | 69.09 | 0 | 0 | 69.09 |  | 40.2922
[10 empty] | 0 |  |  | 6.6086
| Итого прямые затраты по смете в текущих ценах: | [6 empty] | 26092.88 | 11070.43 | 8126.13 | 6896.32 |  | 40.2922
[10 empty] | 2181.4 |  |  | 6.6086
| Накладные расходы: 94% ФОТ (п.1-5,7-9) | [6 empty] | 1332.95
| Накладные расходы: 103% ФОТ (п.6,19,20) | [6 empty] | 6678.94
| Накладные расходы: 97% ФОТ (п.10,11,13,14,16) | [6 empty] | 1701.26
| Накладные расходы: 95% ФОТ (п.21) | [6 empty] | 1465.38
| Накладные расходы: 74% ФОТ (п.22,23) | [6 empty] | 1519.23
| ИТОГО накладных расходов по смете: | [6 empty] | 12697.76
| Сметная прибыль: 51%*0,85=43% ФОТ (п.1-5,7-9) | [6 empty] | 609.74
| Сметная прибыль: 59%*0,85=50% ФОТ (п.6) | [6 empty] | 69.71
| Сметная прибыль: 51% ФОТ (п.10,11,13,14,16) | [6 empty] | 894.48
| Сметная прибыль: 60%*0,85=51% ФОТ (п.19,20) | [6 empty] | 3235.95
| Сметная прибыль: 45% ФОТ (п.21) | [6 empty] | 694.13
| Сметная прибыль: 36% ФОТ (п.22,23) | [6 empty] | 739.08
| ИТОГО сметной прибыли по смете: | [6 empty] | 6243.09
Итоги по смете:
| Прочие затраты | [6 empty] | 8841.07
| Cтроительные (ремонтно-строительные) работы | [6 empty] | 27194.86
| Монтажные работы | [6 empty] | 8997.8
| Итого | [6 empty] | 45033.73
В том числе:
| Материалы | [6 empty] | 6896.32
| Машины и механизмы | [6 empty] | 8126.13
| ФОТ | [6 empty] | 13251.83
| Накладные расходы | [6 empty] | 12697.76
| Сметная прибыль | [6 empty] | 6243.09
| Итого: | [6 empty] | 45033.73
| НДС [45033,73*20%] | [6 empty] | 9006.75
| ВСЕГО по смете | [6 empty] | 54040.48
| Составил: |  |  |  | Проверил: