## _Томск ЛСР с материалами
Томская обл., Томский район, д. Козюлино
СОГЛАСОВАНО: |  |  | (наименование стройки) | [6 empty] | УТВЕРЖДАЮ:
Подрядчик: | [9 empty] | Заказчик:
Директор: _____________ // |  |  | ЛОКАЛЬНЫЙ СМЕТНЫЙ РАСЧЕТ № 18 | [6 empty] | Директор: _____________ //
(локальная смета)
ТП 10/0,4 кВ МК-5-3 250 кВА и КЛ-0,4 кВ по адресу: Томская обл., Томский район, д. Козюлино
(наименование работ и затрат, наименование объекта)
Основание: |  | Дефектная ведомость №
Сметная стоимость |  | 212684.45 |  |  | руб.
Средства на оплату труда |  |  | 43441.56 |  | руб.
Составлен(а) в текущих ценах по состоянию на I кв. 2022 года
№ пп | Шифр и номер позиции и норматива | Наименование работ и затрат, единица измерения | Коли- чество | Стоимость единицы (в базисном уровне цен с учетом всех коэффициентов к позиции) |  |  | Индекс | Общая стоимость (в текущем уровне цен) |  |  |  | Затраты труда рабочих, чел.-ч, не занятых обсл.машин
|  |  |  | всего | экспл.маш. | материалы |  | всего | основная зарплата | экспл.маш. | материалы | на единицу | всего
|  |  |  | осн.зарплата | в т.ч. з/пл. |  |  |  |  | в т.ч. з/пл.
1 | 2 | 3 | 4 | 5 | 6 | 7 | 8 | 9 | 10 | 11 | 12 | 13 | 14
| Раздел №1 | Монтажные работы
ТП 10/0,4 кВ |  | [PosCom]ТП 10/0,4 кВ[/PosCom], | [5 empty] | 0 | 0 | 0 0 | 0 |  | 0 0
1 | ФЕР13-06-003-01 Приказ Минстроя России от 26.12.2019г. №871/пр, №876/пр | Очистка поверхности щетками, м2 КОЭФФИЦИЕНТ К ПОЗИЦИИ: Приказ от 04.08.2020 № 421/пр п.58б При применении сметных норм, включенных в сборники ГЭСН (ФЕР, ТЕР), аналогичных технологическим процессам в новом строительстве, в том числе по возведению новых конструктивных элементов ОЗП=1,15; ЭМ=1,25; ЗПМ=1,25; ТЗР=1,15; ТЗМ=1,25 НР: 94% ФОТ СП: 51%*0,85=43% ФОТ | 34,25 | 8,83 8,83 | 0 0 | 0 | 13.156. Очистка поверхности щетками ОЗП=28,22 | 8534.57 | 8534.57 | 0 0 | 0 | 1,035 0 | 35,45 0
2 | ФЕР13-07-001-02 Приказ Минстроя России от 26.12.2019г. №871/пр, №876/пр | Обезжиривание поверхностей уайт-спиритом, 100 м2 КОЭФФИЦИЕНТ К ПОЗИЦИИ: Приказ от 04.08.2020 № 421/пр п.58б При применении сметных норм, включенных в сборники ГЭСН (ФЕР, ТЕР), аналогичных технологическим процессам в новом строительстве, в том числе по возведению новых конструктивных элементов ОЗП=1,15; ЭМ=1,25; ЗПМ=1,25; ТЗР=1,15; ТЗМ=1,25 НР: 94% ФОТ СП: 51%*0,85=43% ФОТ | 0,3425 | 316,59 91,26 | 2,79 0,41 | 222,54 | 13.160. Обезжиривание поверхностей аппаратов и трубопроводов диаметром до 500 мм: уайт-спиритом ОЗП=28,22; ЭМ=12,43; ЗПМ=28,22; МАТ=9,02 | 1581.59 | 882.16 | 11,93 3,95 | 687.5 | 10,442 0,0375 | 3,58 0,01
3 | ФЕР13-03-002-04 Приказ Минстроя России от 26.12.2019г. №871/пр, №876/пр | Огрунтовка металлических поверхностей за два раз грунтовкой ГФ-021, 100 м2 КОЭФФИЦИЕНТЫ К ПОЗИЦИИ: За 2 раза ОЗП=2; ЭМ=2; ЗПМ=2; МАТ=2 Приказ от 04.08.2020 № 421/пр п.58б При применении сметных норм, включенных в сборники ГЭСН (ФЕР, ТЕР), аналогичных технологическим процессам в новом строительстве, в том числе по возведению новых конструктивных элементов ОЗП=1,15; ЭМ=1,25; ЗПМ=1,25; ТЗР=1,15; ТЗМ=1,25 НР: 94% ФОТ СП: 51%*0,85=43% ФОТ | 0,3425 (34,25/100) | 457,2 130,07 | 23,05 0,55 | 304,08 | 13.39. Огрунтовка металлических поверхностей за один раз: грунтовкой ГФ-021 ОЗП=28,22; ЭМ=10,81; ЗПМ=28,22; МАТ=8,8 | 2259.01 | 1257.2 | 85,29 5,36 | 916.52 | 6,1065 0,025 | 2,09 0,01
4 | ФЕР13-03-004-26 Приказ Минстроя России от 26.12.2019г. №871/пр, №876/пр | Окраска металлических огрунтованных поверхностей эмалью ПФ-115, 100 м2 КОЭФФИЦИЕНТ К ПОЗИЦИИ: Приказ от 04.08.2020 № 421/пр п.58б При применении сметных норм, включенных в сборники ГЭСН (ФЕР, ТЕР), аналогичных технологическим процессам в новом строительстве, в том числе по возведению новых конструктивных элементов ОЗП=1,15; ЭМ=1,25; ЗПМ=1,25; ТЗР=1,15; ТЗМ=1,25 НР: 94% ФОТ СП: 51%*0,85=43% ФОТ | 0,3425 (34,25/100) | 167,89 22,22 | 7,51 0,28 | 138,16 | 13.99. Окраска металлических огрунтованных поверхностей: эмалью ПФ-115 ОЗП=28,22; ЭМ=10,95; ЗПМ=28,22; МАТ=6,76 | 562.77 | 214.75 | 28,14 2,82 | 319.88 | 2,4495 0,025 | 0,84 0,01
5 | ФЕР13-03-004-26 Приказ Минстроя России от 26.12.2019г. №871/пр, №876/пр | Нанесение диспетчерского наименования, 100 м2 КОЭФФИЦИЕНТ К ПОЗИЦИИ: Приказ от 04.08.2020 № 421/пр п.58б При применении сметных норм, включенных в сборники ГЭСН (ФЕР, ТЕР), аналогичных технологическим процессам в новом строительстве, в том числе по возведению новых конструктивных элементов ОЗП=1,15; ЭМ=1,25; ЗПМ=1,25; ТЗР=1,15; ТЗМ=1,25 НР: 94% ФОТ СП: 51%*0,85=43% ФОТ | 0,01 | 167,89 22,22 | 7,51 0,28 | 138,16 | 13.99. Окраска металлических огрунтованных поверхностей: эмалью ПФ-115 ОЗП=28,22; ЭМ=10,95; ЗПМ=28,22; МАТ=6,76 | 16.42 | 6.21 | 0,88 0 | 9.33 | 2,4495 0,025 | 0,02 0
Трансформатор ТМ250/10/0,4кВ |  | [PosCom]Трансформатор ТМ250/10/0,4кВ[/PosCom], | [5 empty] | 0 | 0 | 0 0 | 0 |  | 0 0
6 | ФЕР46-08-044-01 Приказ Минстроя России от 26.12.2019г. №871/пр, №876/пр | Очистка поверхностей сжатым воздухом, м2 НР: 103% ФОТ СП: 59%*0,85=50% ФОТ | 1,627 | 11,57 2,47 | 9,1 0 | 0 | 46.174. Очистка бетонных поверхностей сжатым воздухом ОЗП=28,22; ЭМ=12,68; ЗПМ=28,22 | 301.23 | 113.44 | 187,79 0 | 0 | 0,29 0 | 0,47 0
7 | ФЕР13-06-004-01 Приказ Минстроя России от 26.12.2019г. №871/пр, №876/пр | Обеспыливание поверхности, м2 КОЭФФИЦИЕНТ К ПОЗИЦИИ: Приказ от 04.08.2020 № 421/пр п.58б При применении сметных норм, включенных в сборники ГЭСН (ФЕР, ТЕР), аналогичных технологическим процессам в новом строительстве, в том числе по возведению новых конструктивных элементов ОЗП=1,15; ЭМ=1,25; ЗПМ=1,25; ТЗР=1,15; ТЗМ=1,25 НР: 94% ФОТ СП: 51%*0,85=43% ФОТ | 2 | 1,1 0,69 | 0,41 0 | 0 | 13.157. Обеспыливание поверхности ОЗП=28,22; ЭМ=10,55; ЗПМ=28,22 | 47.59 | 38.94 | 8,65 0 | 0 | 0,0805 0 | 0,16 0
8 | ФЕР13-07-001-02 Приказ Минстроя России от 26.12.2019г. №871/пр, №876/пр | Обезжиривание поверхностей уайт-спиритом, 100 м2 КОЭФФИЦИЕНТ К ПОЗИЦИИ: Приказ от 04.08.2020 № 421/пр п.58б При применении сметных норм, включенных в сборники ГЭСН (ФЕР, ТЕР), аналогичных технологическим процессам в новом строительстве, в том числе по возведению новых конструктивных элементов ОЗП=1,15; ЭМ=1,25; ЗПМ=1,25; ТЗР=1,15; ТЗМ=1,25 НР: 94% ФОТ СП: 51%*0,85=43% ФОТ | 0,01627 | 316,59 91,26 | 2,79 0,41 | 222,54 | 13.160. Обезжиривание поверхностей аппаратов и трубопроводов диаметром до 500 мм: уайт-спиритом ОЗП=28,22; ЭМ=12,43; ЗПМ=28,22; МАТ=9,02 | 75.04 | 41.77 | 0,62 0,28 | 32.65 | 10,442 0,0375 | 0,17 0
9 | ФЕР13-03-002-04 Приказ Минстроя России от 26.12.2019г. №871/пр, №876/пр | Огрунтовка металлических поверхностей за два раз грунтовкой ГФ-021, 100 м2 КОЭФФИЦИЕНТЫ К ПОЗИЦИИ: За 2 раза ОЗП=2; ЭМ=2; ЗПМ=2; МАТ=2 Приказ от 04.08.2020 № 421/пр п.58б При применении сметных норм, включенных в сборники ГЭСН (ФЕР, ТЕР), аналогичных технологическим процессам в новом строительстве, в том числе по возведению новых конструктивных элементов ОЗП=1,15; ЭМ=1,25; ЗПМ=1,25; ТЗР=1,15; ТЗМ=1,25 НР: 94% ФОТ СП: 51%*0,85=43% ФОТ | 0,04 | 457,2 130,07 | 23,05 0,55 | 304,08 | 13.39. Огрунтовка металлических поверхностей за один раз: грунтовкой ГФ-021 ОЗП=28,22; ЭМ=10,81; ЗПМ=28,22; МАТ=8,8 | 263.7 | 146.74 | 9,95 0,56 | 107.01 | 6,1065 0,025 | 0,24 0
10 | ФЕР13-03-004-26 Приказ Минстроя России от 26.12.2019г. №871/пр, №876/пр | Окраска металлических огрунтованных поверхностей эмалью ПФ-115, 100 м2 КОЭФФИЦИЕНТ К ПОЗИЦИИ: Приказ от 04.08.2020 № 421/пр п.58б При применении сметных норм, включенных в сборники ГЭСН (ФЕР, ТЕР), аналогичных технологическим процессам в новом строительстве, в том числе по возведению новых конструктивных элементов ОЗП=1,15; ЭМ=1,25; ЗПМ=1,25; ТЗР=1,15; ТЗМ=1,25 НР: 94% ФОТ СП: 51%*0,85=43% ФОТ | 0,04 | 167,89 22,22 | 7,51 0,28 | 138,16 | 13.99. Окраска металлических огрунтованных поверхностей: эмалью ПФ-115 ОЗП=28,22; ЭМ=10,95; ЗПМ=28,22; МАТ=6,76 | 65.79 | 25.12 | 3,29 0,28 | 37.38 | 2,4495 0,025 | 0,1 0
11 | ФЕРм08-01-010-01 Приказ Минстроя России от 26.12.2019г. №872/пр, №876/пр | Очистка от механических примесей и сушка масла для трансформаторов до 35 кВ и другого оборудования, т НР: 97% ФОТ СП: 51% ФОТ | 0,25 | 61,9 22,8 | 38,64 1,76 | 0,46 | 55.26. Очистка от механических примесей и сушка масла для трансформаторов до 35 кВ и другого оборудования ОЗП=28,22; ЭМ=12,03; ЗПМ=28,22; МАТ=8,85 | 278.12 | 160.85 | 116,21 12,42 | 1.06 | 2,37 0,14 | 0,59 0,04
12 | ФЕРм08-01-065-01 Приказ Минстроя России от 26.12.2019г. №872/пр, №876/пр | Заливка трансформаторов, т НР: 97% ФОТ СП: 51% ФОТ | 0,25 | 314,73 30,4 | 283,72 36,4 | 0,61 | 55.87. Заливка: трансформаторов ОЗП=28,22; ЭМ=14,67; ЗПМ=28,22; МАТ=8,84 | 1256.34 | 214.47 | 1040,54 256,8 | 1.33 | 3,16 2,9 | 0,79 0,73
13 | ФССЦ01.3.04.06-0003 Приказы Минстроя России от 20.12.2021г. №961/пр,№962/пр | Масло трансформаторное ГК, кг | 250 | 11,07 0 | 0 0 | 11,07 | 01.3.04.06-0003 Масло трансформаторное ГК МАТ=12,391 | 34292.09 | 0 | 0 0 | 34292.09 | 0 0 | 0 0
Линейный разъединитель РЛНД-10 |  | [PosCom]Линейный разъединитель РЛНД-10[/PosCom], | [5 empty] | 0 | 0 | 0 0 | 0 |  | 0 0
14 | ФЕР13-06-004-01 Приказ Минстроя России от 26.12.2019г. №871/пр, №876/пр | Обеспыливание поверхности, м2 КОЭФФИЦИЕНТ К ПОЗИЦИИ: Приказ от 04.08.2020 № 421/пр п.58б При применении сметных норм, включенных в сборники ГЭСН (ФЕР, ТЕР), аналогичных технологическим процессам в новом строительстве, в том числе по возведению новых конструктивных элементов ОЗП=1,15; ЭМ=1,25; ЗПМ=1,25; ТЗР=1,15; ТЗМ=1,25 НР: 94% ФОТ СП: 51%*0,85=43% ФОТ | 0,2 | 1,1 0,69 | 0,41 0 | 0 | 13.157. Обеспыливание поверхности ОЗП=28,22; ЭМ=10,55; ЗПМ=28,22 | 4.79 | 3.95 | 0,84 0 | 0 | 0,0805 0 | 0,02 0
15 | ФЕР15-04-037-08 Приказ Минстроя России от 26.12.2019г. №871/пр, №876/пр | Смазка металлических поверхностей вручную, 100 м2 КОЭФФИЦИЕНТ К ПОЗИЦИИ: Приказ от 04.08.2020 № 421/пр п.58б При применении сметных норм, включенных в сборники ГЭСН (ФЕР, ТЕР), аналогичных технологическим процессам в новом строительстве, в том числе по возведению новых конструктивных элементов ОЗП=1,15; ЭМ=1,25; ЗПМ=1,25; ТЗР=1,15; ТЗМ=1,25 НР: 100% ФОТ СП: 49%*0,85=42% ФОТ | 0,002 | 122,13 122,13 | 0 0 | 0 | 15.305. Проолифка деревянных поверхностей ОЗП=28,22 | 6.77 | 6.77 | 0 0 | 0 | 14,3175 0 | 0,03 0
16 | ФССЦ01.3.01.06-0041 Приказы Минстроя России от 20.12.2021г. №961/пр,№962/пр | Смазка Литол-24, кг | 0,5 | 9,88 0 | 0 0 | 9,88 | 01.3.01.06-0041 Смазка Литол-24 МАТ=20,959 | 103.54 | 0 | 0 0 | 103.54 | 0 0 | 0 0
17 | ФССЦ01.3.01.01-0001 Приказы Минстроя России от 20.12.2021г. №961/пр,№962/пр | Бензин авиационный Б-70, т | 0,00015 (0,15/1000) | 4488,4 0 | 0 0 | 4488,4 | 01.3.01.01-0001 Бензин авиационный Б-70 МАТ=15,329 | 10.27 | 0 | 0 0 | 10.27 | 0 0 | 0 0
РУ-0,4кВ |  | [PosCom]РУ-0,4кВ[/PosCom], | [5 empty] | 0 | 0 | 0 0 | 0 |  | 0 0
18 | ФЕР13-06-004-01 Приказ Минстроя России от 26.12.2019г. №871/пр, №876/пр | Обеспыливание поверхности, м2 КОЭФФИЦИЕНТ К ПОЗИЦИИ: Приказ от 04.08.2020 № 421/пр п.58б При применении сметных норм, включенных в сборники ГЭСН (ФЕР, ТЕР), аналогичных технологическим процессам в новом строительстве, в том числе по возведению новых конструктивных элементов ОЗП=1,15; ЭМ=1,25; ЗПМ=1,25; ТЗР=1,15; ТЗМ=1,25 НР: 94% ФОТ СП: 51%*0,85=43% ФОТ | 0,5 | 1,1 0,69 | 0,41 0 | 0 | 13.157. Обеспыливание поверхности ОЗП=28,22; ЭМ=10,55; ЗПМ=28,22 | 12.1 | 9.88 | 2,22 0 | 0 | 0,0805 0 | 0,04 0
19 | ФЕРр67-3-1 Приказ Минстроя России от 26.12.2019г. №875/пр, №876/пр | Демонтаж кабеля, 100 м НР: 91% ФОТ СП: 48% ФОТ | 0,015 | 75,5 75,19 | 0,31 0,14 | 0 | 96.6. Демонтаж кабеля ОЗП=28,22; ЭМ=14,1; ЗПМ=28,22 | 31.89 | 31.89 | 0 0 | 0 | 9,64 0,01 | 0,14 0
20 | ФЕРм08-04-744-10 Приказ Минстроя России от 26.12.2019г. №872/пр, №876/пр | Кабель силовой с креплением по всей длине, масса 1 м кабеля до 1 кг, 100 м НР: 113% ФОТ СП: 68% ФОТ | 0,15 | 599,95 487,73 | 11,09 1,51 | 101,13 | 55.632. Кабель силовой с креплением по всей длине ОЗП=28,22; ЭМ=14,74; ЗПМ=28,22; МАТ=14,37 | 2307.04 | 2064.58 | 24,47 6,49 | 217.99 | 50,7 0,12 | 7,61 0,02
21 | ФССЦ21.1.05.01-0018 Приказы Минстроя России от 20.12.2021г. №961/пр,№962/пр | Кабель силовой гибкий КГ 1x50-660, 1000 м | 0,015 | 42510,78 0 | 0 0 | 42510,78 | 21.1.05.01-0018 Кабель силовой гибкий КГ 1x50-660 МАТ=16,42 | 10470.38 | 0 | 0 0 | 10470.38 | 0 0 | 0 0
22 | цена поставщика | Наконечник ТМЛ 50-12-11, шт КОЭФФИЦИЕНТ К ПОЗИЦИИ: Приказ от 04.08.2020 № 421/пр п.92а Заготовительно-складские расходы для материальных ресурсов (за исключением металлических конструкций) - 2% ОЗП=1,02; ЭМ=1,02; ЗПМ=1,02; МАТ=1,02 | 20 | 99,96 0 | 0 0 | 99,96 (117,60/1,2) |  | 1999.2 | 0 | 0 0 | 1999.2 | 0 0 | 0 0
23 | ФЕР09-03-040-01 Приказ Минстроя России от 26.12.2019г. №871/пр, №876/пр | Монтаж защитных ограждений оборудования, т КОЭФФИЦИЕНТ К ПОЗИЦИИ: Приказ от 04.08.2020 № 421/пр п.58б При применении сметных норм, включенных в сборники ГЭСН (ФЕР, ТЕР), аналогичных технологическим процессам в новом строительстве, в том числе по возведению новых конструктивных элементов ОЗП=1,15; ЭМ=1,25; ЗПМ=1,25; ТЗР=1,15; ТЗМ=1,25 НР: 93% ФОТ СП: 62%*0,85=53% ФОТ | 0,01884 (18,84/1000) | 1123,79 881,35 | 71,04 4,78 | 171,4 | 9.71. Монтаж защитных ограждений оборудования ОЗП=28,22; ЭМ=10,49; ЗПМ=28,22; МАТ=16,48 | 535.74 | 468.45 | 14,06 2,54 | 53.23 | 99,475 0,3875 | 1,87 0,01
24 | ФССЦ08.4.03.04-0001 Приказы Минстроя России от 20.12.2021г. №961/пр,№962/пр | Сталь арматурная, горячекатаная, класс А-I, А-II, А-III, т | 0,01884 | 5650 0 | 0 0 | 5650 | 08.4.03.04-0001 Сталь арматурная, горячекатаная, класс А-I, А-II, А-III МАТ=10,826 | 1152.43 | 0 | 0 0 | 1152.43 | 0 0 | 0 0
25 | ФЕРр56-12-8 Приказ Минстроя России от 26.12.2019г. №875/пр, №876/пр | Установка замков, 100 шт НР: 90% ФОТ СП: 47% ФОТ | 0,01 | 300,77 232,87 | 0 0 | 67,9 | 86.34. Смена дверных приборов: задвижки ОЗП=28,22; МАТ=7,5 | 70.85 | 65.75 | 0 0 | 5.1 | 27,3 0 | 0,27 0
26 | ФССЦ25.2.01.21-0041 Приказы Минстроя России от 20.12.2021г. №961/пр,№962/пр | Замки для закрепления пестика в шапках изоляторов, коушей, седел, однолапчатых и двухлапчатых ушков, 100 шт | 0,01 | 791 0 | 0 0 | 791 | 25.2.01.21-0041 Замки для закрепления пестика в шапках изоляторов, коушей, седел, однолапчатых и двухлапчатых ушков МАТ=1,614 | 12.77 | 0 | 0 0 | 12.77 | 0 0 | 0 0
ВЛ – 0,4 кВ |  | [PosCom]ВЛ – 0,4 кВ[/PosCom], | [5 empty] | 0 | 0 | 0 0 | 0 |  | 0 0
27 | ФЕР33-04-001-01 Приказ Минстроя России от 30.03.2020г. №171/пр,172/пр | Выправка с помощью механизмов деревянных опор ВЛ 0,38; 6-10 кВ из пропитанных цельных стоек: одностоечных, шт КОЭФФИЦИЕНТ К ПОЗИЦИИ: Приказ от 04.08.2020 № 421/пр п.58б При применении сметных норм, включенных в сборники ГЭСН (ФЕР, ТЕР), аналогичных технологическим процессам в новом строительстве, в том числе по возведению новых конструктивных элементов ОЗП=1,15; ЭМ=1,25; ЗПМ=1,25; ТЗР=1,15; ТЗМ=1,25 НР: 103% ФОТ СП: 60%*0,85=51% ФОТ | 5 | 214,64 25,58 | 130,09 12,04 | 58,97 | 33.113. Установка с помощью механизмов деревянных опор ВЛ 0,38-10 кВ из пропитанных деталей ОЗП=28,22; ЭМ=9,35; ЗПМ=28,22; МАТ=6,3 | 11548.61 | 3609.34 | 6081,71 1698,84 | 1857.56 | 2,8865 1,0375 | 14,43 5,19
28 | ФЕР33-04-001-02 Приказ Минстроя России от 30.03.2020г. №171/пр,172/пр | Выправка с помощью механизмов деревянных опор ВЛ 0,38; 6-10 кВ из пропитанных цельных стоек: одностоечных с подкосом, шт КОЭФФИЦИЕНТ К ПОЗИЦИИ: Приказ от 04.08.2020 № 421/пр п.58б При применении сметных норм, включенных в сборники ГЭСН (ФЕР, ТЕР), аналогичных технологическим процессам в новом строительстве, в том числе по возведению новых конструктивных элементов ОЗП=1,15; ЭМ=1,25; ЗПМ=1,25; ТЗР=1,15; ТЗМ=1,25 НР: 103% ФОТ СП: 60%*0,85=51% ФОТ | 5 | 370,79 50,74 | 261,08 24,06 | 58,97 | 33.113. Установка с помощью механизмов деревянных опор ВЛ 0,38-10 кВ из пропитанных деталей ОЗП=28,22; ЭМ=9,35; ЗПМ=28,22; МАТ=6,3 | 21222.46 | 7159.41 | 12205,49 3394,87 | 1857.56 | 5,727 2,075 | 28,64 10,38
29 | ФЕРм08-01-052-01 Приказ Минстроя России от 26.12.2019г. №872/пр, №876/пр | Демонтаж изолятор опорный напряжением до 10 кВ, количество точек крепления 1, шт КОЭФФИЦИЕНТ К ПОЗИЦИИ: Приказ от 04.09.2019 № 507/пр табл.3 п.4 Демонтаж оборудования, не пригодного для дальнейшего использования (предназначено в лом), без разборки и резки ОЗП=0,3; ЭМ=0,3; ЗПМ=0,3; МАТ=0; ТЗР=0,3; ТЗМ=0,3 НР: 97% ФОТ СП: 51% ФОТ | 14 | 1,38 1,16 | 0,22 0,03 | 0 | 55.70. Изолятор опорный напряжением: до 10 кВ, количество точек крепления 1-2 ОЗП=28,22; ЭМ=15,02; ЗПМ=28,22; МАТ=15,84 | 504.55 | 458.29 | 46,26 11,85 | 0 | 0,12 0 | 1,68 0
30 | ФЕРм08-01-052-01 Приказ Минстроя России от 26.12.2019г. №872/пр, №876/пр | Изолятор опорный напряжением до 10 кВ, количество точек крепления 1, шт НР: 97% ФОТ СП: 51% ФОТ | 14 | 5,37 3,85 | 0,72 0,1 | 0,8 | 55.70. Изолятор опорный напряжением: до 10 кВ, количество точек крепления 1-2 ОЗП=28,22; ЭМ=15,02; ЗПМ=28,22; МАТ=15,84 | 1849.87 | 1521.06 | 151,4 39,51 | 177.41 | 0,4 0 | 5,6 0
31 | ФССЦ22.2.01.04-0017 Приказы Минстроя России от 20.12.2021г. №961/пр,№962/пр | Изолятор линейный штыревой ТФ-20, 100 шт | 0,14 | 872,1 0 | 0 0 | 872,1 | 22.2.01.04-0017 Изолятор линейный штыревой ТФ-20 МАТ=7,001 | 854.75 | 0 | 0 0 | 854.75 | 0 0 | 0 0
32 | цена поставщика | Колпачок К-5, шт КОЭФФИЦИЕНТ К ПОЗИЦИИ: Приказ от 04.08.2020 № 421/пр п.92а Заготовительно-складские расходы для материальных ресурсов (за исключением металлических конструкций) - 2% ОЗП=1,02; ЭМ=1,02; ЗПМ=1,02; МАТ=1,02 | 14 | 71,4 0 | 0 0 | 71,4 (84/1,2) |  | 999.6 | 0 | 0 0 | 999.6 | 0 0 | 0 0
33 | ФЕРм20-02-024-02 Приказ Минстроя России от 26.12.2019г. №872/пр, №876/пр | Установка на опорах предупреждающих знаков высокого напряжения, шт НР: 95% ФОТ СП: 45% ФОТ | 16 | 18,58 18,22 | 0 0 | 0,36 | 67.198. Установка на опорах: предупреждающих знаков высокого напряжения ОЗП=28,22; МАТ=8,83 | 8277.55 | 8226.69 | 0 0 | 50.86 | 1,76 0 | 28,16 0
| Итого прямые затраты по разделу в ценах 2001 г.: | [6 empty] | 10269.22 | 1162.05 | 1690.53 | 7416.65 |  | 132.9967
[10 empty] | 157.34 |  |  | 16.3808
| В том числе, коэффициенты (справочно): | [11 empty] | 132.9967
16.3808
| Коэффициент "Приказ от 04.08.2020 № 421/пр п.58б При применении сметных норм, включенных в сборники ГЭСН (ФЕР, ТЕР), аналогичных технологическим процессам в новом строительстве, в том числе по возведению новых конструктивных элементов" - ОЗП=1,15; ЭМ=1,25; ЗПМ=1,25; ТЗР=1,15; ТЗМ=1,25 (п.1-5,7-10,14,15,18,23,27,28) | [6 empty] | 497.76 | 103.53 | 394.23 | 0 |  | 132.9967
[10 empty] | 36.21 |  |  | 16.3808
| Коэффициент "За 2 раза" - ОЗП=2; ЭМ=2; ЗПМ=2; МАТ=2 (п.3,9) | [6 empty] | 83.31 | 21.63 | 3.53 | 58.16 |  | 132.9967
[10 empty] | 0.08 |  |  | 16.3808
| Коэффициент "Приказ от 04.08.2020 № 421/пр п.92а Заготовительно-складские расходы для материальных ресурсов (за исключением металлических конструкций) - 2%" - ОЗП=1,02; ЭМ=1,02; ЗПМ=1,02; МАТ=1,02 (п.22,32) | [6 empty] | 58.8 | 0 | 0 | 58.8 |  | 132.9967
[10 empty] | 0 |  |  | 16.3808
| Коэффициент "Приказ от 04.09.2019 № 507/пр табл.3 п.4 Демонтаж оборудования, не пригодного для дальнейшего использования (предназначено в лом), без разборки и резки" - ОЗП=0,3; ЭМ=0,3; ЗПМ=0,3; МАТ=0; ТЗР=0,3; ТЗМ=0,3 (п.29) | [6 empty] | -55.86 | -37.66 | -7 | -11.2 |  | 132.9967
[10 empty] | -0.98 |  |  | 16.3808
| Итого прямые затраты по разделу в текущих ценах: | [6 empty] | 111509.42 | 35262.28 | 20019.74 | 56227.4 |  | 132.9967
[10 empty] | 5436.57 |  |  | 16.3808
| Накладные расходы: 94% ФОТ (п.1-5,7-10,14,18) | [6 empty] | 10504.08
| Накладные расходы: 103% ФОТ (п.6,27,28) | [6 empty] | 16455.18
| Накладные расходы: 97% ФОТ (п.11,12,29,30) | [6 empty] | 2594.99
| Накладные расходы: 100% ФОТ (п.15) | [6 empty] | 6.77
| Накладные расходы: 91% ФОТ (п.19) | [6 empty] | 29.02
| Накладные расходы: 113% ФОТ (п.20) | [6 empty] | 2340.31
| Накладные расходы: 93% ФОТ (п.23) | [6 empty] | 438.02
| Накладные расходы: 90% ФОТ (п.25) | [6 empty] | 59.18
| Накладные расходы: 95% ФОТ (п.33) | [6 empty] | 7815.36
| ИТОГО накладных расходов по разделу: | [6 empty] | 40242.91
| Сметная прибыль: 51%*0,85=43% ФОТ (п.1-5,7-10,14,18) | [6 empty] | 4805.06
| Сметная прибыль: 59%*0,85=50% ФОТ (п.6) | [6 empty] | 56.72
| Сметная прибыль: 51% ФОТ (п.11,12,29,30) | [6 empty] | 1364.38
| Сметная прибыль: 49%*0,85=42% ФОТ (п.15) | [6 empty] | 2.84
| Сметная прибыль: 48% ФОТ (п.19) | [6 empty] | 15.31
| Сметная прибыль: 68% ФОТ (п.20) | [6 empty] | 1408.33
| Сметная прибыль: 62%*0,85=53% ФОТ (п.23) | [6 empty] | 249.62
| Сметная прибыль: 47% ФОТ (п.25) | [6 empty] | 30.9
| Сметная прибыль: 60%*0,85=51% ФОТ (п.27,28) | [6 empty] | 8089.85
| Сметная прибыль: 45% ФОТ (п.33) | [6 empty] | 3702.01
| ИТОГО сметной прибыли по разделу: | [6 empty] | 19725.02
| Итого: | [6 empty] | 171477.35
| Прочие затраты | [6 empty] | 37404.7
| Cтроительные (ремонтно-строительные) работы | [6 empty] | 100373.8
| Монтажные работы | [6 empty] | 33698.85
| Итого по разделу 1 Монтажные работы | [6 empty] | 171477.35
| Раздел №2 | Пусконаладочные работы
34 | ФЕРп01-11-029-02 Приказ Минстроя России от 26.12.2019г. №874/пр, №876/пр | Испытание трансформаторного масла на пробой, испытание НР: 74% ФОТ СП: 36% ФОТ | 1 | 10,5 10,5 | 0 0 | 0 | таб.7 п.1 Индекс на пусконаладочные работы к ФЕРп ОЗП=28,22 | 296.31 | 296.31 | 0 0 | 0 | 0,82 0 | 0,82 0
35 | ФЕРп01-03-005-01 Приказ Минстроя России от 26.12.2019г. №874/пр, №876/пр | Разъединитель трехполюсный напряжением до 20 кВ, шт НР: 74% ФОТ СП: 36% ФОТ | 1 | 65,94 65,94 | 0 0 | 0 | таб.7 п.1 Индекс на пусконаладочные работы к ФЕРп ОЗП=28,22 | 1860.83 | 1860.83 | 0 0 | 0 | 5,4 0 | 5,4 0
36 | ФЕРп01-11-027-01 Приказ Минстроя России от 26.12.2019г. №874/пр, №876/пр | Измерение токов утечки или пробивного напряжения разрядника, измерение НР: 74% ФОТ СП: 36% ФОТ | 1 | 20,75 20,75 | 0 0 | 0 | таб.7 п.1 Индекс на пусконаладочные работы к ФЕРп ОЗП=28,22 | 585.57 | 585.57 | 0 0 | 0 | 1,62 0 | 1,62 0
| Итого прямые затраты по разделу в ценах 2001 г.: | [6 empty] | 97.19 | 97.19 | 0 | 0 |  | 7.84
[10 empty] | 0 |  |  | 0
| Итого прямые затраты по разделу в текущих ценах: | [6 empty] | 2742.71 | 2742.71 | 0 | 0 |  | 7.84
[10 empty] | 0 |  |  | 0
| Накладные расходы: 74% ФОТ (п.34-36) | [6 empty] | 2029.6
| ИТОГО накладных расходов по разделу: | [6 empty] | 2029.6
| Сметная прибыль: 36% ФОТ (п.34-36) | [6 empty] | 987.38
| ИТОГО сметной прибыли по разделу: | [6 empty] | 987.38
| Итого: | [6 empty] | 5759.69
| Прочие затраты | [6 empty] | 5759.69
| Итого по разделу 2 Пусконаладочные работы | [6 empty] | 5759.69
| Итого прямые затраты по смете в ценах 2001 г.: | [6 empty] | 10366.41 | 1259.24 | 1690.53 | 7416.65 |  | 140.8367
[10 empty] | 157.34 |  |  | 16.3808
| В том числе, коэффициенты (справочно): | [11 empty] | 140.8367
16.3808
| Коэффициент "Приказ от 04.08.2020 № 421/пр п.58б При применении сметных норм, включенных в сборники ГЭСН (ФЕР, ТЕР), аналогичных технологическим процессам в новом строительстве, в том числе по возведению новых конструктивных элементов" - ОЗП=1,15; ЭМ=1,25; ЗПМ=1,25; ТЗР=1,15; ТЗМ=1,25 (п.1-5,7-10,14,15,18,23,27,28) | [6 empty] | 497.76 | 103.53 | 394.23 | 0 |  | 140.8367
[10 empty] | 36.21 |  |  | 16.3808
| Коэффициент " За 2 раза" - ОЗП=2; ЭМ=2; ЗПМ=2; МАТ=2 (п.3,9) | [6 empty] | 83.31 | 21.63 | 3.53 | 58.16 |  | 140.8367
[10 empty] | 0.08 |  |  | 16.3808
| Коэффициент "Приказ от 04.08.2020 № 421/пр п.92а Заготовительно-складские расходы для материальных ресурсов (за исключением металлических конструкций) - 2%" - ОЗП=1,02; ЭМ=1,02; ЗПМ=1,02; МАТ=1,02 (п.22,32) | [6 empty] | 58.8 | 0 | 0 | 58.8 |  | 140.8367
[10 empty] | 0 |  |  | 16.3808
| Коэффициент "Приказ от 04.09.2019 № 507/пр табл.3 п.4 Демонтаж оборудования, не пригодного для дальнейшего использования (предназначено в лом), без разборки и резки" - ОЗП=0,3; ЭМ=0,3; ЗПМ=0,3; МАТ=0; ТЗР=0,3; ТЗМ=0,3 (п.29) | [6 empty] | -55.86 | -37.66 | -7 | -11.2 |  | 140.8367
[10 empty] | -0.98 |  |  | 16.3808
| Итого прямые затраты по смете в текущих ценах: | [6 empty] | 114252.13 | 38004.99 | 20019.74 | 56227.4 |  | 140.8367
[10 empty] | 5436.57 |  |  | 16.3808
| Накладные расходы: 94% ФОТ (п.1-5,7-10,14,18) | [6 empty] | 10504.08
| Накладные расходы: 103% ФОТ (п.6,27,28) | [6 empty] | 16455.18
| Накладные расходы: 97% ФОТ (п.11,12,29,30) | [6 empty] | 2594.99
| Накладные расходы: 100% ФОТ (п.15) | [6 empty] | 6.77
| Накладные расходы: 91% ФОТ (п.19) | [6 empty] | 29.02
| Накладные расходы: 113% ФОТ (п.20) | [6 empty] | 2340.31
| Накладные расходы: 93% ФОТ (п.23) | [6 empty] | 438.02
| Накладные расходы: 90% ФОТ (п.25) | [6 empty] | 59.18
| Накладные расходы: 95% ФОТ (п.33) | [6 empty] | 7815.36
| Накладные расходы: 74% ФОТ (п.34-36) | [6 empty] | 2029.6
| ИТОГО накладных расходов по смете: | [6 empty] | 42272.51
| Сметная прибыль: 51%*0,85=43% ФОТ (п.1-5,7-10,14,18) | [6 empty] | 4805.06
| Сметная прибыль: 59%*0,85=50% ФОТ (п.6) | [6 empty] | 56.72
| Сметная прибыль: 51% ФОТ (п.11,12,29,30) | [6 empty] | 1364.38
| Сметная прибыль: 49%*0,85=42% ФОТ (п.15) | [6 empty] | 2.84
| Сметная прибыль: 48% ФОТ (п.19) | [6 empty] | 15.31
| Сметная прибыль: 68% ФОТ (п.20) | [6 empty] | 1408.33
| Сметная прибыль: 62%*0,85=53% ФОТ (п.23) | [6 empty] | 249.62
| Сметная прибыль: 47% ФОТ (п.25) | [6 empty] | 30.9
| Сметная прибыль: 60%*0,85=51% ФОТ (п.27,28) | [6 empty] | 8089.85
| Сметная прибыль: 45% ФОТ (п.33) | [6 empty] | 3702.01
| Сметная прибыль: 36% ФОТ (п.34-36) | [6 empty] | 987.38
| ИТОГО сметной прибыли по смете: | [6 empty] | 20712.4
Итоги по смете:
| Прочие затраты | [6 empty] | 43164.39
| Cтроительные (ремонтно-строительные) работы | [6 empty] | 100373.8
| Монтажные работы | [6 empty] | 33698.85
| Итого | [6 empty] | 177237.04
В том числе:
| Материалы | [6 empty] | 56227.4
| Машины и механизмы | [6 empty] | 20019.74
| ФОТ | [6 empty] | 43441.56
| Накладные расходы | [6 empty] | 42272.51
| Сметная прибыль | [6 empty] | 20712.4
| Итого: | [6 empty] | 177237.04
| НДС [177237,04*20%] | [6 empty] | 35447.41
| ВСЕГО по смете | [6 empty] | 212684.45
| Составил: |  |  |  | Проверил: