## Лок.См.Расч.Баз.-Инд.Методом
Инвестиционная программа на 2022г.
[5 empty] | (наименование стройки) |  |  |  | УТВЕРЖДАЮ:
И.о. главного инженера ООО "Электросети"
ЛОКАЛЬНЫЙ СМЕТНЫЙ РАСЧЕТ № 02-01-10
[5 empty] | (локальная смета) | [6 empty] | С.В. Беляев
"______"_________________2022г.
на строительство КЛ-10кВ в западной части города (КЛ-10кВ от ТП-111 до ТП-105)
(наименование работ и затрат, наименование объекта)
Основание: Дефектная ведомость №10
Сметная стоимость |  | 1129588.64 |  |  | руб.
Средства на оплату труда |  |  | 154368.5888 |  | руб.
Составлен(а) в текущих ценах по состоянию на 2022г.
№ пп | Шифр и номер позиции и норматива | Наименование работ и затрат, единица измерения | Коли- чество | Стоимость единицы (в базисном уровне цен с учетом всех коэффициентов к позиции) |  |  | Индекс | Общая стоимость (в текущем уровне цен) |  |  |  | Затраты труда рабочих, чел.-ч, не занятых обсл.машин
|  |  |  | всего | экспл.маш. | материалы/оборуд. |  | всего | основная зарплата | экспл.маш. | материалы/оборуд. | на единицу | всего
|  |  |  | осн.зарплата | в т.ч. з/пл. |  |  |  |  | в т.ч. з/пл.
1 | 2 | 3 | 4 | 5 | 6 | 7 | 8 | 9 | 10 | 11 | 12 | 13 | 14
Раздел 1. Монтажные работы
1 | ФЕРм08-02-142-01 ------------------------------- Приказ Минстроя России от 26.12.2019 №876/пр | Устройство постели при одном кабеле в траншее ------------------------------------------------------ 100 м ------------------------------------------------------ НР 97% от ФОТ СП 51%*0 от ФОТ | 2,94 ------------------ 294/100 | 307,09 ------------------ 49,82 | 256,27 ---------------- 45,24 | 1 ------------------ | 55.140 Устройство постели для кабеля (4кв. 2021г. ФЕР-2020): ОЗП=27,93; ЭМ=13,25; ЗПМ=27,93; МАТ=8,66 | 14099.39 | 4090.93 | 9983 ----------------- 3714,85 | 25.46 | 5,3 --------------- 3,9 | 15,58 ---------------- 11,47
2 | ФЕРм08-02-142-02 ------------------------------- Приказ Минстроя России от 26.12.2019 №876/пр | На каждый последующий кабель добавлять к расценке 08-02-142-01 ------------------------------------------------------ 100 м ------------------------------------------------------ НР 97% от ФОТ СП 51%*0 от ФОТ | 2,94 ------------------ 294/100 | 24,34 ------------------ 18,71 | 5,26 ---------------- 0,93 | 0,37 ------------------ | 55.140 Устройство постели для кабеля (4кв. 2021г. ФЕР-2020): ОЗП=27,93; ЭМ=13,25; ЗПМ=27,93; МАТ=8,66 | 1750.68 | 1536.36 | 204,9 ----------------- 76,37 | 9.42 | 1,99 --------------- 0,08 | 5,85 ---------------- 0,24
3 | ФЕРм08-02-143-05 ------------------------------- Приказ Минстроя России от 09.02.2021 №51/пр. | Покрытие кабеля, проложенного в траншее: лентой сигнальной ------------------------------------------------------ 100 м ------------------------------------------------------ НР 97% от ФОТ СП 51%*0 от ФОТ | 5,88 ------------------ 588/100 | 5,24 ------------------ 3,85 | 1,31 ---------------- 0,23 | 0,08 ------------------ | 55.142 Покрытие кабеля, проложенного в траншее: лентой сигнальной (4кв. 2021г. ФЕР-2020): ОЗП=27,93; ЭМ=13,29; ЗПМ=27,93; МАТ=8,63 | 738.71 | 632.28 | 102,37 ----------------- 37,77 | 4.06 | 0,48 --------------- 0,02 | 2,82 ---------------- 0,12
4 | ФЕРм08-02-141-04 ------------------------------- Приказ Минстроя России от 26.12.2019 №876/пр | Кабель до 35 кВ в готовых траншеях без покрытий, масса 1 м: до 6 кг ------------------------------------------------------ 100 м ------------------------------------------------------ НР 97% от ФОТ СП 51%*0 от ФОТ | 5,88 ------------------ 588/100 | 508,16 ------------------ 163,94 | 270,03 ---------------- 33,13 | 74,19 ------------------ | 55.139 Кабельные линии до 35 кВ в готовых траншеях без покрытий (4кв. 2021г. ФЕР-2020): ОЗП=27,93; ЭМ=13,89; ЗПМ=27,93; МАТ=10,95 | 53754.61 | 26923.6 | 22054,21 ----------------- 5440,89 | 4776.8 | 17,44 --------------- 2,64 | 102,55 ---------------- 15,52
5 | ФЕРм08-02-160-04 ------------------------------- Приказ Минстроя России от 26.12.2019 №876/пр | Заделка концевая эпоксидная для 3-5-жильного кабеля напряжением до 10 кВ, сечение одной жилы до 185 мм2 ------------------------------------------------------ шт ------------------------------------------------------ НР 97% от ФОТ СП 51%*0 от ФОТ | 4 | 31,4 ------------------ 26,13 |  | 5,27 ------------------ | 55.173 Заделка концевая эпоксидная для 3-4-жильного кабеля (4кв. 2021г. ФЕР-2020): ОЗП=27,93; МАТ=13,08 | 3194.97 | 2919.24 |  | 275.73 | 2.78 | 11.12
6 | ФЕРм08-02-148-04 ------------------------------- Приказ Минстроя России от 26.12.2019 №876/пр | Кабель до 35 кВ в проложенных трубах, блоках и коробах, масса 1 м кабеля: до 6 кг ------------------------------------------------------ 100 м ------------------------------------------------------ НР 97% от ФОТ СП 51%*0 от ФОТ | 0,9 ------------------ (6*2+9*2+12*2+18*2)/100 | 332,39 ------------------ 216,58 | 76,32 ---------------- 5,02 | 39,49 ------------------ | 55.151 Кабели до 35 кв в проложенных трубах, блоках и коробах (4кв. 2021г. ФЕР-2020): ОЗП=27,93; ЭМ=7,44; ЗПМ=27,93; МАТ=8,63 | 6261.93 | 5444.17 | 511,04 ----------------- 126,19 | 306.72 | 23,04 --------------- 0,4 | 20,74 ---------------- 0,36
7 | ФЕРм08-02-145-04 ------------------------------- Приказ Минстроя России от 26.12.2019 №876/пр | Кабель до 35 кВ, прокладываемый по дну канала без креплений, масса 1 м кабеля: до 6 кг ------------------------------------------------------ 100 м ------------------------------------------------------ НР 97% от ФОТ СП 51%*0 от ФОТ | 0,32 ------------------ 8*4/100 | 192,93 ------------------ 96,26 | 53,62 ---------------- 5,02 | 43,05 ------------------ | 55.147 Кабели до 35 кВ, прокладываемые по дну канала без креплений (4кв. 2021г. ФЕР-2020): ОЗП=27,93; ЭМ=12,73; ЗПМ=27,93; МАТ=8,57 | 1196.82 | 860.33 | 218,43 ----------------- 44,87 | 118.06 | 10,24 --------------- 0,4 | 3,28 ---------------- 0,13
8 | ФЕРм08-02-144-06 ------------------------------- Приказ Минстроя России от 26.12.2019 №876/пр | Присоединение к зажимам жил проводов или кабелей сечением: до 150 мм2 ------------------------------------------------------ 100 шт ------------------------------------------------------ НР 97% от ФОТ СП 51%*0 от ФОТ | 0,12 ------------------ 6*2/100 | 217,84 ------------------ 213,57 |  | 4,27 ------------------ | 55.146 Присоединение к зажимам жил проводов или кабелей (4кв. 2021г. ФЕР-2020): ОЗП=27,93; МАТ=8,66 | 720.24 | 715.8 |  | 4.44 | 22.72 | 2.73
Итого прямые затраты по разделу в текущих ценах | [7 empty] | 81717.35 | 43122.71 | 33073,95 _________ 9440,94 | 5520.69 |  | 164,67 ________ 27,84
Накладные расходы | [7 empty] | 50986.74
Итого по разделу 1 Монтажные работы | [7 empty] | 132704.09 |  |  |  |  | 164,67 ________ 27,84
Раздел 2. Общестроительные работы
9 | ФЕР01-01-004-05 ------------------------------- Приказ Минстроя России от 26.12.2019 №876/пр | Разработка грунта в отвал экскаваторами "драглайн" или "обратная лопата" с ковшом вместимостью: 0,25 м3, группа грунтов 2 ------------------------------------------------------ 1000 м3 ------------------------------------------------------ НР 92% от ФОТ СП 46%*0 от ФОТ | 0,231 ------------------ 231/1000 | 3571,52 ------------------ 85,02 | 3486,5 ---------------- 577,68 | ------------------ | 1.2. Разработка грунта в отвал экскаваторами 'драглайн' или 'обратная лопата' (4кв. 2021г. ФЕР-2020): ОЗП=27,93; ЭМ=11,4; ЗПМ=27,93 | 9729.88 | 548.53 | 9181,35 ----------------- 3727,09 |  | 10,9 --------------- 49,8 | 2,52 ---------------- 11,5
10 | ФЕР01-02-057-02 ------------------------------- Приказ Минстроя России от 26.12.2019 №876/пр | Разработка грунта вручную в траншеях глубиной до 2 м без креплений с откосами, группа грунтов: 2 ------------------------------------------------------ 100 м3 ------------------------------------------------------ НР 89% от ФОТ СП 40%*0 от ФОТ | 0,58 ------------------ 58/100 | 1201,2 ------------------ 1201,2 |  | ------------------ | 1.192 Разработка грунта вручную в траншеях, копание ям вручную без креплений для стоек и столбов (4кв. 2021г. ФЕР-2020): ОЗП=27,93 | 19458.72 | 19458.72 |  |  | 154 | 89.32
11 | ФЕР01-01-033-01 ------------------------------- Приказ Минстроя России от 26.12.2019 №876/пр | Засыпка траншей и котлованов с перемещением грунта до 5 м бульдозерами мощностью: 59 кВт (80 л.с.), группа грунтов 1 ------------------------------------------------------ 1000 м3 ------------------------------------------------------ НР 92% от ФОТ СП 46%*0 от ФОТ | 0,231 ------------------ 231/1000 | 410.94 | 410,94 ---------------- 80,16 | ------------------ | 1.30. Засыпка траншей и котлованов бульдозерами мощностью 59; 79 кВт (80; 108 л.с.) (4кв. 2021г. ФЕР-2020); ЭМ=20,71; ЗПМ=27,93 | 1965.94 |  | 1965,94 ----------------- 517,18 |  | --------------- 6,91 | ---------------- 1,6
12 | ФЕР01-02-061-01 ------------------------------- Приказ Минстроя России от 26.12.2019 №876/пр | Засыпка вручную траншей, пазух котлованов и ям, группа грунтов: 1 ------------------------------------------------------ 100 м3 ------------------------------------------------------ НР 89% от ФОТ СП 40%*0 от ФОТ | 0,58 ------------------ 58/100 | 663,75 ------------------ 663,75 |  | ------------------ | 1.194 Погрузка вручную неуплотненного мерзлого грунта в транспортные средства из штабелей и отвалов, засыпка вручную траншей, пазух котлованов и ям (4кв. 2021г. ФЕР-2020): ОЗП=27,93 | 10752.35 | 10752.35 |  |  | 88.5 | 51.33
13 | ФЕР22-05-002-08 ------------------------------- Приказ Минстроя России от 26.12.2019 №876/пр | Продавливание без разработки грунта (прокол) на длину: до 30 м труб диаметром 100 мм ------------------------------------------------------ 100 м ------------------------------------------------------ НР 117% от ФОТ СП 74%*0 от ФОТ | 0,36 ------------------ 18*2/100 | 15017,55 ------------------ 1883,68 | 13094,28 ---------------- 3365,54 | 39,59 ------------------ | 22.100 Продавливание без разработки грунта (прокол) (4кв. 2021г. ФЕР-2020): ОЗП=27,93; ЭМ=14,52; ЗПМ=27,93; МАТ=15,63 | 87609.22 | 18940.03 | 68446,42 ----------------- 33839,83 | 222.77 | 193 --------------- 247,48 | 69,48 ---------------- 89,09
14 | ФЕР34-02-003-01 ------------------------------- Приказ Минстроя России от 26.12.2019 №876/пр | Устройство трубопроводов из полиэтиленовых труб: до 2 отверстий ------------------------------------------------------ канал.км ------------------------------------------------------ НР 98% от ФОТ СП 58%*0 от ФОТ | 0,054 ------------------ (6*2+9*2+12*2)/1000 | 64193,2 ------------------ 1125,18 |  | 63068,02 ------------------ | 34.51 Устройство трубопроводов из полиэтиленовых труб (4кв. 2021г. ФЕР-2020): ОЗП=27,93; МАТ=3,87 | 14876.97 | 1697.02 |  | 13179.95 | 133 | 7.18
15 | ФЕРр68-12-4 ------------------------------- Приказ Минстроя России от 26.12.2019 №876/пр | Разборка покрытий и оснований: асфальтобетонных с помощью молотков отбойных ------------------------------------------------------ 100 м3 ------------------------------------------------------ НР 102% от ФОТ СП 54%*0 от ФОТ | 0,0243 ------------------ 9*1*0,27/100 | 4978,77 ------------------ 1288,05 | 3690,72 ---------------- 398,18 | ------------------ | 97.24 Разборка покрытий и оснований: асфальтобетонных с помощью молотков отбойных (4кв. 2021г. ФЕР-2020): ОЗП=27,93; ЭМ=9,45; ЗПМ=27,93 | 1721.72 | 874.2 | 847,52 ----------------- 270,24 |  | 155 --------------- 39,05 | 3,77 ---------------- 0,95
16 | ФЕР27-06-017-01 ------------------------------- Приказ Минстроя России от 01.06.2020 №294/пр | Устройство оснований городских проездов толщиной слоя 16 см ------------------------------------------------------ 1000 м2 ------------------------------------------------------ НР 126% от ФОТ СП 95%*0 от ФОТ | 0,009 ------------------ 9*1/1000 | 5683,33 ------------------ 2333,58 | 2085,98 ---------------- 166,44 | 1263,77 ------------------ | 27.111 Устройство оснований городских проездов (4кв. 2021г. ФЕР-2020): ОЗП=27,93; ЭМ=10,58; ЗПМ=27,93; МАТ=13,97 | 944.11 | 586.59 | 198,63 ----------------- 41,84 | 158.89 | 267 --------------- 14,5 | 2,4 ---------------- 0,13
17 | ФЕР27-06-017-02 ------------------------------- Приказ Минстроя России от 01.06.2020 №294/пр | На каждый 1 см изменения толщины слоя добавлять к расценке 27-06-017-01 ------------------------------------------------------ 1000 м2 (толщиной 20см к=4 ПЗ=4 (ОЗП=4; ЭМ=4 к расх.; ЗПМ=4; МАТ=4 к расх.; ТЗ=4; ТЗМ=4)) ------------------------------------------------------ НР 126% от ФОТ СП 95%*0 от ФОТ | 0,009 ------------------ 9*1/1000 | 377,56 ------------------ 180,76 | 17,12 ---------------- 2,48 | 179,68 ------------------ | 27.111 Устройство оснований городских проездов (4кв. 2021г. ФЕР-2020): ОЗП=27,93; ЭМ=10,58; ЗПМ=27,93; МАТ=13,97 | 69.66 | 45.44 | 1,63 ----------------- 0,62 | 22.59 | 20,68 --------------- 0,2 | 0.19
18 | ФЕР27-06-026-01 ------------------------------- Приказ Минстроя России от 26.12.2019 №876/пр | Розлив вяжущих материалов ------------------------------------------------------ т ------------------------------------------------------ НР 126% от ФОТ СП 95%*0 от ФОТ | 0,007713 ------------------ 9*1*0,000857 | 39.1 | 39,1 ---------------- 7,15 | ------------------ | 27.134 Розлив вяжущих материалов (4кв. 2021г. ФЕР-2020); ЭМ=13,74; ЗПМ=27,93 | 4.14 |  | 4,14 ----------------- 1,54 |  | --------------- 0,66 | ---------------- 0,01
19 | ФЕР27-06-020-01 ------------------------------- Приказ Минстроя России от 30.12.2016 №1039/пр | Устройство покрытия толщиной 4 см из горячих асфальтобетонных смесей плотных мелкозернистых типа АБВ, плотность каменных материалов: 2,5-2,9 т/м3 ------------------------------------------------------ 1000 м2 ------------------------------------------------------ НР 126% от ФОТ СП 95%*0 от ФОТ | 0,009 ------------------ 9*1/1000 | 2984,49 ------------------ 368,45 | 2385,37 ---------------- 263,01 | 230,67 ------------------ | 27.102 Устройство покрытия толщиной 4 см из горячих асфальтобетонных смесей (1кв. 2019г.): ОЗП=17,96; ЭМ=11,34; ЗПМ=17,96; МАТ=6,43 | 316.36 | 59.56 | 243,45 ----------------- 42,51 | 13.35 | 38,3 --------------- 19,12 | 0,34 ---------------- 0,17
20 | ФЕР27-06-021-01 ------------------------------- Приказ Минстроя России от 30.12.2016 №1039/пр | На каждые 0,5 см изменения толщины покрытия добавлять или исключать: к расценке 27-06-020-01 ------------------------------------------------------ 1000 м2 (толщиной 7см к=6 ПЗ=6 (ОЗП=6; ЭМ=6 к расх.; ЗПМ=6; МАТ=6 к расх.; ТЗ=6; ТЗМ=6)) ------------------------------------------------------ НР 126% от ФОТ СП 95%*0 от ФОТ | 0,009 ------------------ 9*1/1000 | 23,82 ------------------ 5,22 | 18.6 | ------------------ | 27.103 Расценки для корректировки таблицы 27-06-020 при изменении толщины покрытия на 0,5 см (1кв. 2019г.): ОЗП=17,96; ЭМ=0,31; ЗПМ=17,96 | 0.89 | 0.84 | 0.05 |  | 0.54
21 | ФССЦпг-01-01-01-043 ------------------------------- Приказ Минстроя России от 26.12.2019 №876/пр | Погрузо-разгрузочные работы при автомобильных перевозках: Погрузка мусора строительного с погрузкой экскаваторами емкостью ковша до 0,5 м3 ------------------------------------------------------ 1 т груза ------------------------------------------------------ НР 100% от СП 60%*0 от | 4,86 ------------------ 2,43*2 | 3.28 | 3.28 | ------------------ | Мусор строительный, экскаваторами емк,ковша 0,5 м3: погрузка (4кв. 2021г.); ЭМ=12,46 | 198.62 |  | 198.62
22 | ФССЦпг-03-21-01-007 ------------------------------- Приказ Минстроя России от 26.12.2019 №876/пр | Перевозка грузов автомобилями-самосвалами грузоподъемностью 10 т работающих вне карьера на расстояние: I класс груза до 7 км ------------------------------------------------------ 1 т груза ------------------------------------------------------ НР 0% от СП 0%*0 от | 4,86 ------------------ 2,43*2 | 8.58 | 8.58 | ------------------ | Перевозка грузов автомобилями-самосвалами грузоподъемностью 10 т, работающих вне карьера, на расстояние: до 7 км.: I класс груза (4кв. 2021г.); ЭМ=15,96 | 665.51 |  | 665.51
Итого прямые затраты по разделу в текущих ценах | [7 empty] | 148314.09 | 52963.28 | 81753,26 _________ 38440,85 | 13597.55 |  | 226,53 ________ 103,45
Накладные расходы | [7 empty] | 96861.54
Итого по разделу 2 Общестроительные работы | [7 empty] | 245175.63 |  |  |  |  | 226,53 ________ 103,45
Раздел 3. Пусконаладочные работы по КЛ-10кВ
23 | ФЕРп01-11-024-02 ------------------------------- Приказ Минстроя России от 26.12.2019 №876/пр | Фазировка электрической линии или трансформатора с сетью напряжением: свыше 1 кВ ------------------------------------------------------ шт ------------------------------------------------------ НР 74% от ФОТ СП 36%*0 от ФОТ | 2 | 20,75 ------------------ 20,75 |  | ------------------ | Таблица 7 п.1.2 Индекс на пусконаладочные работы (4кв. 2021г.): ОЗП=27,93 | 1159.1 | 1159.1 |  |  | 1.62 | 3.24
24 | ФЕРп01-12-027-01 ------------------------------- Приказ Минстроя России от 26.12.2019 №876/пр | Испытание кабеля силового длиной до 500 м напряжением: до 10 кВ ------------------------------------------------------ испытание ------------------------------------------------------ НР 74% от ФОТ СП 36%*0 от ФОТ | 1 | 55,71 ------------------ 55,71 |  | ------------------ | Таблица 7 п.1.2 Индекс на пусконаладочные работы (4кв. 2021г.): ОЗП=27,93 | 1555.98 | 1555.98 |  |  | 4.86 | 4.86
25 | ФЕРп01-12-027-04 ------------------------------- Приказ Минстроя России от 26.12.2019 №876/пр | За каждые последующие 500 м испытания силового кабеля напряжением: до 10 кВ добавлять к расценке 01-12-027-01 ------------------------------------------------------ 500 м кабеля ------------------------------------------------------ НР 74% от ФОТ СП 36%*0 от ФОТ | 0.42 | 16,62 ------------------ 16,62 |  | ------------------ | Таблица 7 п.1.2 Индекс на пусконаладочные работы (4кв. 2021г.): ОЗП=27,93 | 194.96 | 194.96 |  |  | 1.45 | 0.61
Итого прямые затраты по разделу в текущих ценах | [7 empty] | 2910.04 | 2910.04 |  |  |  | 8.71
Накладные расходы | [7 empty] | 2153.43
Итого по разделу 3 Пусконаладочные работы по КЛ-10кВ | [7 empty] | 5063.47 |  |  |  |  | 8.71
Раздел 4. Материалы по КЛ-10кВ
26 | 21.1.07.02-0097 | Кабель силовой с алюминиевыми жилами ААБл 3х120-10 ------------------------------------------------------ 1000 м | 0,7242 ------------------ 710*1,02/1000 | 199187.42 |  | 199187,42 ------------------ | Кабель силовой с алюминиевыми жилами ААБл 3х120-10 (4кв. 2021г. ФЕР-2020); МАТ=4,201 | 606000.68 |  |  | 606000.68
27 | ФССЦ-01.7.06.08-0012 ------------------------------- Приказ Минстроя России от 01.06.2020 №294/пр | Лента сигнальная полиэтиленовая ЛСЭ-300, длина 100 м, ширина 300 мм ------------------------------------------------------ шт | 7.1 | 376.94 |  | 376,94 ------------------ | Лента сигнальная полиэтиленовая ЛСЭ-150, длина 100 м, ширина 150 мм (4кв. 2021г. ФЕР-2020); МАТ=8,552 | 22887.5 |  |  | 22887.5
28 | 20.2.09.08-0026 | Муфта термоусаживаемая концевая внутренней установки для кабеля на напряжение до 10 кВ, марки КВТп10-70/120 с болтовыми наконечниками и комплектом пайки для присоединения заземления ------------------------------------------------------ компл. | 4 | 444.72 |  | 444,72 ------------------ | Муфта термоусаживаемая концевая внутренней установки для кабеля на напряжение до 10 кВ, марки КВТп10-70/120 с болтовыми наконечниками и комплектом пайки для присоединения заземления (4кв. 2021г. ФЕР-2020); МАТ=3,061 | 5445.15 |  |  | 5445.15
29 | 23.5.02.02-0055 | Трубы стальные электросварные прямошовные со снятой фаской из стали марок Ст2кп-Ст4кп и Ст2пс-Ст4пс, наружный диаметр 108 мм, толщина стенки 4 мм ------------------------------------------------------ м | 36 ------------------ 2*18 | 67.65 |  | 67,65 ------------------ | Трубы стальные электросварные прямошовные со снятой фаской из стали марок Ст2кп-Ст4кп и Ст2пс-Ст4пс, наружный диаметр 108 мм, толщина стенки 4 мм (4кв. 2021г. ФЕР-2020); МАТ=9,974 | 24290.68 |  |  | 24290.68
30 | ФССЦ-04.1.02.05-0006 ------------------------------- Приказ Минстроя России от 26.12.2019 №876/пр | Смеси бетонные тяжелого бетона (БСТ), класс В15 (М200) ------------------------------------------------------ м3 | 1.83 | 592.76 |  | 592,76 ------------------ | Смеси бетонные тяжелого бетона (БСТ), класс В15 (М200) (4кв. 2021г. ФЕР-2020); МАТ=6,469 | 7017.25 |  |  | 7017.25
31 | 04.2.01.01-0046 | Смеси асфальтобетонные плотные мелкозернистые тип А марка I ------------------------------------------------------ т | 1.52 | 503.58 |  | 503,58 ------------------ | Смеси асфальтобетонные плотные мелкозернистые тип А марка I (4кв. 2021г. ФЕР-2020); МАТ=9,57 | 7325.28 |  |  | 7325.28
32 | 02.3.01.02-0033 | Песок природный обогащенный для строительных работ средний ------------------------------------------------------ м3 | 29,76 ------------------ 29,4+0,36 | 70.6 |  | 70,6 ------------------ | Песок природный обогащенный для строительных работ средний (4кв. 2021г. ФЕР-2020); МАТ=8,979 | 18865.38 |  |  | 18865.38
Итого прямые затраты по разделу в текущих ценах | [7 empty] | 691831.92 |  |  | 691831.92
Итого по разделу 4 Материалы по КЛ-10кВ | [7 empty] | 691831.92
Итого прямые затраты по смете в текущих ценах | [7 empty] | 924773.4 | 98996.03 | 114827,21 _________ 47881,79 | 710950.16 |  | 399,91 ________ 131,29
Накладные расходы | [7 empty] | 150001.71
Итоги по смете:
Итого Строительные работы | [7 empty] | 908674.9 |  |  |  |  | 226,53 ________ 103,45
Итого Монтажные работы | [7 empty] | 161036.74 |  |  |  |  | 164,67 ________ 27,84
Итого Прочие затраты | [7 empty] | 5063.47 |  |  |  |  | 8.71
Итого | [7 empty] | 1074775.11 |  |  |  |  | 399,91 ________ 131,29
Прогнозный индекс-дефлятор 2021/2022 к=1,051 (Приказ Минстроя №841/пр от 23.12.2019г., прогноз социально-экономического развития РФ на 2022 год и на плановый период 2023 и 2024 годов Министерство экономического развития РФ от 30.09.2021г.) 1 074 775,11 * 1,051 | [7 empty] | 1129588.64
ВСЕГО по смете | [7 empty] | 1129588.64 |  |  |  |  | 399,91 ________ 131,29
| Составил:инженер отдела по подготовке производства ООО "Электросети" _________________Н.В. Казанцева | [6 empty] | Проверил:начальник ПТО ООО "Электросети"____________Е.Ю. Хафизов
Note on F1: <Наименование стройки>
Note on A4: <подпись 240 значение> <подпись 240 атрибут 800 значение> ИНН/КПП <подпись 240 атрибут 830 значение>/<подпись 240 атрибут 840 значение>
Note on D4: <Индекс/ЛН локальной сметы>
Note on J4: <подпись 230 значение> <подпись 230 атрибут 800 значение> ИНН/КПП <подпись 230 атрибут 830 значение>/<подпись 230 атрибут 840 значение>
Note on D8: <Наименование локальной сметы>, <Наименование объекта>
Note on A10: <Основание>
Note on C11: <Итого по расчету>
Note on D12: <Итого ФОТ>
Note on A13: <подпись 102 значение>
Note on A14: <подпись 405 текст> <подпись 405 значение>
Note on A15: <подпись 410 текст> <подпись 410 значение>
Note on A16: <подпись 420 текст> <подпись 420 значение>
Note on A17: <подпись 430 текст> <подпись 430 значение>
Note on A22: <Номер позиции по смете>
Note on B22: <Обоснование (код) позиции> <Примечание> ------------------------------- <Комментарии из базы данных к расценке>
Note on C22: <Наименование (текстовая часть) расценки> ------------------------------------------------------ <Ед. измерения по расценке> <Обоснование коэффициентов> ------------------------------------------------------ <Строка задания НР для БИМ> <Строка задания СП для БИМ> ------------------------------------------------------ <Формула расчета стоимости единицы> <Пустой идентификатор>
Note on D22: <Количество всего (физ. объем) по позиции> ------------------ <Формула расчета физ. объема>
Note on E22: <ПЗ по позиции на единицу в базисных ценах с учетом всех к-тов> ------------------ <ОЗП по позиции на единицу в базисных ценах с учетом всех к-тов>
Note on F22: <ЭММ по позиции на единицу в базисных ценах с учетом всех к-тов> ---------------- <ЗПМ по позиции на единицу в базисных ценах с учетом всех к-тов>
Note on G22: <МАТ по позиции на единицу в базисных ценах с учетом всех к-тов><Оборудование на единицу в базисных ценах с учетом всех к-тов> ------------------ <Формула базисной цены единицы>
Note on H22: <Наименование индекса к позиции>: ОЗП=<Индекс к позиции на ОЗП>; ЭМ=<Индекс к позиции на ЭМ>; ЗПМ=<Индекс к позиции на ЗПМ>; МАТ=<Индекс к позиции на МАТ> <Дополнительные начисления к индексу><Пустой идентификатор>
Note on I22: <Общая стоимость ПЗ по позиции для БИМ до начисления НР и СП>
Note on J22: <Общая стоимость ОЗП по позиции для БИМ до начисления НР и СП>
Note on K22: <Общая стоимость ЭММ по позиции для БИМ до начисления НР и СП> ----------------- <Общая стоимость ЗПМ по позиции для БИМ до начисления НР и СП>
Note on L22: <Общая стоимость МАТ по позиции для БИМ до начисления НР и СП> <Общая стоимость оборудования по позиции для БИМ до начисления НР и СП>
Note on M22: <ТЗ по позиции на единицу> --------------- <ТЗМ по позиции на единицу>
Note on N22: <ТЗ по позиции всего> ---------------- <ТЗМ по позиции всего>
Note on A70: <Текстовая часть (итоги)>
Note on I70: <Прямые затраты (итоги)>
Note on J70: <З/п основных рабочих (итоги)>
Note on K70: <Эксплуатация машин (итоги)> _________ <З/п машинистов (итоги)>
Note on L70: <Материалы (итоги)>
Note on N70: <Трудозатраты основных рабочих (итоги)> ________ <Трудозатраты машинистов (итоги)>
Note on B81: ______________<Составил>
Note on I81: ______________<Проверил>

## Переменные и константы
Спецификация переменных и констант из программы ГРАНД-СМЕТА
№ | Наименование переменной из позиции сметы или акта выполнения | № | Наименование константы по смете или акту выполнения | № | Наименование столбца структуры итогов
| Локальный сметный расчет | 1 | Наименование группы строек | 1 | Текстовая часть (итоги)
|  | 2 | Индекс/ЛН группы строек | 2 | Прямые затраты (итоги)
1 | Номер позиции по смете | 3 | Дата изменения группы строек | 3 | З/п основных рабочих (итоги)
2 | Номер позиции по порядку (в актах выполненных работ) | 4 | Дата создания группы строек | 4 | Эксплуатация машин (итоги)
3 | Обоснование (код) позиции | 5 | Регистрационный номер группы строек | 5 | З/п машинистов (итоги)
4 | К-ты к позиции (результат) | 6 | Описание группы строек | 6 | Материалы (итоги)
5 | К-т к позиции на прямые затраты |  |  | 7 | Трудозатраты основных рабочих (итоги)
6 | К-т к позиции на основную з/п | 7 | Наименование очереди | 8 | Трудозатраты машинистов (итоги)
7 | К-т к позиции на эксплуатацию машин | 8 | Индекс/ЛН очереди
8 | К-т к позиции на з/п машинистов | 9 | Дата изменения очереди
9 | К-т к позиции на материалы | 10 | Дата создания очереди
10 | К-т к позиции на трудозатраты рабочих | 11 | Регистрационный номер очереди
11 | К-т к позиции на трудозатраты механизаторов | 12 | Описание очереди
12 | Обоснование коэффициентов
13 | Наименование (текстовая часть) расценки | 13 | Наименование пускового комплекса
14 | Ед. измерения по расценке | 14 | Индекс/ЛН пускового комплекса
15 | Количество всего (физ. объем) по позиции | 15 | Дата изменения пускового комплекса
16 | Формула расчета физ. объема | 16 | Дата создания пускового комплекса
17 | Норма расхода на единицу | 17 | Регистрационный номер пускового комплекса
18 | Формула расчета стоимости единицы | 18 | Описание пускового комплекса
19 | ПЗ по позиции на единицу в базисных ценах
20 | ОЗП по позиции на единицу в базисных ценах | 19 | Наименование стройки
21 | ЭММ по позиции на единицу в базисных ценах | 20 | Индекс/ЛН стройки
22 | ЗПМ по позиции на единицу в базисных ценах | 21 | Дата изменения стройки
23 | МАТ по позиции на единицу в базисных ценах | 22 | Дата создания стройки
24 | Оборудование по позиции на единицу в базисных ценах | 23 | Регистрационный номер стройки
25 | ПЗ по позиции на единицу в базисных ценах с учетом к-тов к позиции | 24 | Описание стройки
26 | ОЗП по позиции на единицу в базисных ценах с учетом к-тов к позиции
27 | ЭММ по позиции на единицу в базисных ценах с учетом к-тов к позиции | 25 | Наименование объекта
28 | ЗПМ по позиции на единицу в базисных ценах с учетом к-тов к позиции | 26 | Индекс/ЛН объекта
29 | МАТ по позиции на единицу в базисных ценах с учетом к-тов к позиции | 27 | Дата изменения объекта
30 | Оборудование на единицу в базисных ценах с учетом к-тов к позиции | 28 | Дата создания объекта
31 | ПЗ по позиции на единицу после применения индекса | 29 | Регистрационный номер объекта
32 | ОЗП по позиции на единицу после применения индекса | 30 | Описание объекта
33 | ЭММ по позиции на единицу после применения индекса
34 | ЗПМ по позиции на единицу после применения индекса | 31 | Наименование сводного сметного расчета
35 | МАТ по позиции на единицу после применения индекса | 32 | Индекс/ЛН сводного сметного расчета
36 | Оборудование по позиции на единицу после применения индекса | 33 | Дата изменения сводного сметного расчета
37 | Общая стоимость ПЗ по позиции в базисных ценах | 34 | Дата создания сводного сметного расчета
38 | Общая стоимость ОЗП по позиции в базисных ценах | 35 | Регистрационный номер сводного сметного расчета
39 | Общая стоимость ЭММ по позиции в базисных ценах | 36 | Описание сводного сметного расчета
40 | Общая стоимость ЗПМ по позиции в базисных ценах
41 | Общая стоимость МАТ по позиции в базисных ценах | 37 | Наименование объектной сметы
42 | Общая стоимость оборудования по позиции в базисных ценах | 38 | Индекс/ЛН объектной сметы
43 | ТЗ по позиции на единицу | 39 | Дата изменения объектной сметы
44 | ТЗ по позиции всего | 40 | Дата создания объектной сметы
45 | ТЗМ по позиции на единицу | 41 | Регистрационный номер объектной сметы
46 | ТЗМ по позиции всего | 42 | Описание объектной сметы
47 | Вид работ 2001г. по позиции
48 | Нормы НР 2001г. по позиции | 43 | Наименование локальной сметы
49 | Нормы СП 2001г. по позиции | 44 | Индекс/ЛН локальной сметы
50 | Вид работ 1984г. по позиции | 45 | Дата изменения локальной сметы
51 | Нормы НР 1984г. по позиции | 46 | Дата создания локальной сметы
52 | Нормы СП 1984г. по позиции | 47 | Регистрационный номер локальной сметы
53 | К-ты к НР по позиции при расчете в текущих ценах | 48 | Описание локальной сметы
54 | К-ты к НР по позиции при расчете в базисных ценах
55 | Сумма НР по позиции при расчете в текущих ценах (ресурсный расчет) | 49 | Основание
56 | Сумма НР по позиции при расчете в базисных ценах | 50 | Составил
57 | Сумма СП по позиции при расчете в текущих ценах (ресурсный расчет) | 51 | Проверил
58 | Сумма СП по позиции при расчете в базисных ценах | 52 | Заказчик
59 | К-т удорожания по позиции (ресурсный расчет) | 53 | Инвестор
| Ресурсный расчет | 54 | Нормативная трудоемкость основных рабочих по смете
|  | 55 | Нормативная трудоемкость механизаторов по смете
60 | ПЗ по позиции на единицу в текущих ценах | 56 | Норм_трудоемкость осн_рабочих по смете с учетом к-тов
61 | ОЗП по позиции на единицу в текущих ценах | 57 | Норм_трудоемкость механизаторов по смете с учетом к-тов
62 | ЭММ по позиции на единицу в текущих ценах
63 | ЗПМ по позиции на единицу в текущих ценах | 58 | Сметная стоимость в базисных ценах
64 | МАТ по позиции на единицу в текущих ценах | 59 | Строительные работы в базисных ценах
65 | Оборудование по позиции на единицу в текущих ценах | 60 | Монтажные работы в базисных ценах
66 | ПЗ по позиции на единицу в текущих ценах с учетом к-тов к позиции | 61 | Оборудование в базисных ценах
67 | ОЗП по позиции на единицу в текущих ценах с учетом к-тов к позиции | 62 | Прочие затраты в базисных ценах
68 | ЭММ по позиции на единицу в текущих ценах с учетом к-тов к позиции | 63 | Итого ПЗ в базисных ценах
69 | ЗПМ по позиции на единицу в текущих ценах с учетом к-тов к позиции | 64 | Итого ОЗП в базисных ценах
70 | МАТ по позиции на единицу в текущих ценах с учетом к-тов к позиции | 65 | Районный к-т к ЗП
71 | Оборудование на единицу в текущих ценах с учетом к-тов к позиции | 66 | Итого ЗПМ в базисных ценах
72 | Общая стоимость ПЗ по позиции в текущих ценах | 67 | Итого ФОТ в базисных ценах
73 | Общая стоимость ОЗП по позиции в текущих ценах | 68 | Итого материалы в базисных ценах
74 | Общая стоимость ЭММ по позиции в текущих ценах | 69 | Итого машины и механизмы в базисных ценах
75 | Общая стоимость ЗПМ по позиции в текущих ценах | 70 | Итого НР в базисных ценах
76 | Общая стоимость МАТ по позиции в текущих ценах | 71 | Итого СП в базисных ценах
77 | Общая стоимость оборудования по позиции в текущих ценах | 72 | Итого ПЗ в базисных ценах с учетом к-тов
|  | 73 | Итого ОЗП в базисных ценах с учетом к-тов
| Индексы пересчета и территориальные поправки | 74 | Итого ЗПМ в базисных ценах с учетом к-тов
|  | 75 | Итого материалы в базисных ценах с учетом к-тов
78 | Индекс пересчета ПЗ по позиции из базисных цен 1984г. в текущие | 76 | Итого ЭММ в базисных ценах с учетом к-тов
79 | Индекс пересчета ОЗП по позиции из базисных цен 1984г. в текущие
80 | Индекс пересчета ЭМ по позиции из базисных цен 1984г. в текущие | 77 | Сметная стоимость в текущих ценах после применения индексов
81 | Индекс пересчета ЗПМ по позиции из базисных цен 1984г. в текущие | 78 | Строительные работы в текущих ценах после применения индексов
82 | Индекс пересчета МАТ по позиции из базисных цен 1984г. в текущие | 79 | Монтажные работы в текущих ценах после применения индексов
83 | Обоснование индекса пересчета по позиции из базисных цен 1984г. в текущие | 80 | Оборудование в текущих ценах после применения индексов
84 | Индекс пересчета ПЗ по позиции из базисных цен 2001г. в текущие | 81 | Прочие затраты в текущих ценах после применения индексов
85 | Индекс пересчета ОЗП по позиции из базисных цен 2001г. в текущие
86 | Индекс пересчета ЭМ по позиции из базисных цен 2001г. в текущие | 82 | Сметная стоимость по ресурсному расчету
87 | Индекс пересчета ЗПМ по позиции из базисных цен 2001г. в текущие | 83 | Строительные работы в текущих ценах по ресурсному расчету
88 | Индекс пересчета МАТ по позиции из базисных цен 2001г. в текущие | 84 | Монтажные работы в текущих ценах по ресурсному расчету
89 | Обоснование индекса пересчета по позиции из базисных цен 2001г. в текущие | 85 | Оборудование в текущих ценах по ресурсному расчету
90 | Индекс пересчета ПЗ по позиции из цен 1984г. в цены 2001г. | 86 | Прочие затраты в текущих ценах по ресурсному расчету
91 | Индекс пересчета ОЗП по позиции из цен 1984г. в цены 2001г. | 87 | Итого ПЗ по ресурсному расчету
92 | Индекс пересчета ЭМ по позиции из цен 1984г. в цены 2001г. | 88 | Итого ОЗП по ресурсному расчету
93 | Индекс пересчета ЗПМ по позиции из цен 1984г. в цены 2001г. | 89 | Районный к-т к ЗП
94 | Индекс пересчета МАТ по позиции из цен 1984г. в цены 2001г. | 90 | Итого ЗПМ при расчете по стоимости ч/часа работы механизаторов
95 | Обоснование индекса пересчета по позиции из цен 1984г. в цены 2001г. | 91 | Итого ФОТ при расчете по доле з/п в стоимости эксплуатации машин
96 | Обоснование территориальной поправки к расценкам 2001г. | 92 | Итого материалы по ресурсному расчету
97 | Территориальная поправка к ПЗ к расценкам 2001г. | 93 | Итого машины и механизмы по ресурсному расчету
98 | Территориальная поправка к ОЗП к расценкам 2001г. | 94 | Итого НР по ресурсному расчету
99 | Территориальная поправка к ЭМ к расценкам 2001г. | 95 | Итого СП по ресурсному расчету
100 | Территориальная поправка к ЗПМ к расценкам 2001г. | 96 | Итого ПЗ по рес_расчету с учетом к-тов
101 | Территориальная поправка к МАТ к расценкам 2001г. | 97 | Итого ОЗП по рес_расчету с учетом к-тов
102 | Индекс по конструктивам (часть 1) | 98 | Итого ЗПМ по рес_расчету с учетом к-тов
103 | Индекс по конструктивам (часть 2) | 99 | Итого материалы по рес_расчету с учетом к-тов
104 | Обоснование индекса по конструктивам | 100 | Итого ЭММ по рес_расчету с учетом к-тов
| Акт о приемке выполненных работ | 101 | Отчетный период (учет выполненных работ)
|  | 102 | Трудоемкость основных рабочих по акту выполненных работ
105 | ПЗ по позиции в базисных ценах по выполнению | 103 | Трудоемкость механизаторов по акту выполненных работ
106 | ОЗП по позиции в базисных ценах по выполнению | 104 | Стоимость по акту выполненных работ в базисных ценах
107 | ЭММ по позиции в базисных ценах по выполнению | 105 | Итого ПЗ по акту выполненных работ в базисных ценах
108 | ЗПМ по позиции в базисных ценах по выполнению | 106 | Итого ОЗП по акту выполненных работ в базисных ценах
109 | МАТ по позиции в базисных ценах по выполнению | 107 | Итого ЗПМ по акту выполненных работ в базисных ценах
110 | Стоимость оборудования по позиции в базисных ценах по выполнению | 108 | Итого ФОТ по акту выполненных работ в базисных ценах
111 | ТЗ по позиции по выполнению | 109 | Итого материалы по акту выполненных работ в базисных ценах
112 | ТЗМ по позиции по выполнению | 110 | Итого машины и механизмы по акту выполненных работ в базисных ценах
113 | ПЗ по позиции в текущих ценах по выполнению | 111 | Стоимость по акту выполненных работ при ресурсном расчете
114 | ОЗП по позиции в текущих ценах по выполнению | 112 | Итого ПЗ по акту выполненных работ при ресурсном расчете
115 | ЭММ по позиции в текущих ценах по выполнению | 113 | Итого ОЗП по акту выполненных работ при ресурсном расчете
116 | ЗПМ по позиции в текущих ценах по выполнению | 114 | Итого ЗПМ по акту выполненных работ при ресурсном расчете
117 | МАТ по позиции в текущих ценах по выполнению | 115 | Итого ФОТ по акту выполненных работ при ресурсном расчете
118 | Стоимость оборудования по позиции в текущих ценах по выполнению | 116 | Итого материалы по акту выполненных работ при ресурсном расчете
|  | 117 | Итого машины и механизмы по акту выполненных работ при ресурсном расчете
| Ведомость ресурсов и список потребных ресурсов | 118 | Итого НР по акту в базисных ценах
|  | 119 | Итого СП по акту в базисных ценах
119 | Номер ресурса п.п. | 120 | Итого НР по акту при ресурсном расчете
120 | Код ресурса | 121 | Итого СП по акту при ресурсном расчете
121 | Наименование ресурса | 122 | Труд_основн_рабочих по акту вып_работ с учетом к-тов
122 | Единица измерения ресурса | 123 | Труд_механизаторов по акту вып_работ с учетом к-тов
123 | Количество ресурса на единицу измерения | 124 | Итого ПЗ по акту вып_работ в базисных ценах с учетом к-тов
124 | Общее количество ресурса (на физ. объем) | 125 | Итого ОЗП по акту вып_работ в базисных ценах с учетом к-тов
125 | Сметная базисная цена ресурса (на ед. измерения) | 126 | Итого ЗПМ по акту вып_работ в базисных ценах с учетом к-тов
126 | Сметная базисная цена ресурса (на физ. объем) | 127 | Итого МАТ по акту вып_работ в базисных ценах с учетом к-тов
127 | Обоснование базисной цены ресурса | 128 | Итого ЭММ по акту вып_работ в базисных ценах с учетом к-тов
128 | Сметная текущая цена ресурса (на ед. измерения) | 129 | Итого ПЗ по акту вып_работ при ресурсном расчете с учетом к-тов
129 | Сметная текущая цена ресурса (на физ. объем) | 130 | Итого ОЗП по акту вып_работ при ресурсном расчете с учетом к-тов
130 | Обоснование текущей цены ресурса | 131 | Итого ЗПМ по акту вып_работ при ресурсном расчете с учетом к-тов
131 | Базисная ЗП по ресурсу (для машин и механизмов) | 132 | Итого МАТ по акту вып_работ при ресурсном расчете с учетом к-тов
132 | Текущая ЗП по ресурсу (для машин и механизмов) | 133 | Итого ЭММ по акту вып_работ при ресурсном расчете с учетом к-тов
|  | 134 | Укрупненный норматив НР для расчета в текущих ценах и ценах 2001г.
|  | 135 | Укрупненный норматив СП для расчета в текущих ценах и ценах 2001г.
|  | 136 | Укрупненный норматив НР для расчета в ценах 1984г.
|  | 137 | Укрупненный норматив СП для расчета в ценах 1984г.
|  | 139 | Территориальная поправка к ТЕР на ПЗ
|  | 140 | Территориальная поправка к ТЕР на ОЗП
|  | 141 | Территориальная поправка к ТЕР на ЭМ
|  | 142 | Территориальная поправка к ТЕР на ЗПМ
|  | 143 | Территориальная поправка к ТЕР на МАТ
|  | 144 | Обоснование поправки к ТЕР