## Лок.См.Расч.Баз.-Инд.Методом
Инвестиционная программа на 2022г
[5 empty] | (наименование стройки) |  |  |  | УТВЕРЖДАЮ:
И.о. главного инженера ООО "Электросети"
ЛОКАЛЬНЫЙ СМЕТНЫЙ РАСЧЕТ № 01-02-02
[5 empty] | (локальная смета) | [6 empty] | С.В. Беляев
|  |  | на реконструкцию ВЛ-0,4кВ в п. Иглаково. Замена проводов на СИП инв. №1010301016 | [5 empty] | "______"_________________2022г.
(наименование работ и затрат, наименование объекта)
Основание: Дефектная ведомость №2
Сметная стоимость |  | 423043.65 |  |  | руб.
Средства на оплату труда |  |  | 42336.2559 |  | руб.
Составлен(а) в текущих ценах по состоянию на 2022г.
№ пп | Шифр и номер позиции и норматива | Наименование работ и затрат, единица измерения | Коли- чество | Стоимость единицы (в базисном уровне цен с учетом всех коэффициентов к позиции) |  |  | Индекс | Общая стоимость (в текущем уровне цен) |  |  |  | Затраты труда рабочих, чел.-ч, не занятых обсл.машин
|  |  |  | всего | экспл.маш. | материалы/оборуд. |  | всего | основная зарплата | экспл.маш. | материалы/оборуд. | на единицу | всего
|  |  |  | осн.зарплата | в т.ч. з/пл. |  |  |  |  | в т.ч. з/пл.
1 | 2 | 3 | 4 | 5 | 6 | 7 | 8 | 9 | 10 | 11 | 12 | 13 | 14
Раздел 1. Демонтажные работы ВЛ-0,4кВ от ТП-3 ф.2
1 | ФЕР33-04-040-01 провод А-25-1020м*0,068=69кг ------------------------------- Приказ Минстроя России от 26.12.2019 №876/пр | Демонтаж: 3-х проводов ВЛ 0,38 кВ с одной опоры ------------------------------------------------------ шт ------------------------------------------------------ НР 103% от ФОТ СП 60%*0 от ФОТ | 11 | 43,36 ------------------ 10,64 | 32,72 ---------------- 4,22 | ------------------ | 33.163 Демонтаж проводов ВЛ 0,38-10 кВ (4кв. 2021г. ФЕР-2020): ОЗП=27,93; ЭМ=11,75; ЗПМ=27,93 | 7497.99 | 3268.93 | 4229,06 ----------------- 1296,51 |  | 1,27 --------------- 0,41 | 13,97 ---------------- 4,51
Итого прямые затраты по разделу в текущих ценах | [7 empty] | 7497.99 | 3268.93 | 4229,06 _________ 1296,51 |  |  | 13,97 ________ 4,51
Накладные расходы | [7 empty] | 4702.4
Итого по разделу 1 Демонтажные работы ВЛ-0,4кВ от ТП-3 ф.2 | [7 empty] | 12200.39 |  |  |  |  | 13,97 ________ 4,51
Раздел 2. Монтажные работы ВЛ-0,4кВ от ТП-3 ф.2
2 | ФЕР33-04-017-01 ------------------------------- Приказ Минстроя России от 26.12.2019 №876/пр | Подвеска самонесущих изолированных проводов (СИП-2А) напряжением от 0,4 кВ до 1 кВ (со снятием напряжения) при количестве 29 опор: с использованием автогидроподъемника ------------------------------------------------------ 1000 м ------------------------------------------------------ НР 103% от ФОТ СП 60%*0 от ФОТ | 0,34 ------------------ 340/1000 | 11148,99 ------------------ 620,43 | 3092,82 ---------------- 399,08 | 7435,74 ------------------ | 33.143 Подвеска самонесущих изолированных проводов (СИП-2А) напряжением от 0,4 кВ до 1 кВ (со снятием напряжения) (4кв. 2021г. ФЕР-2020): ОЗП=27,93; ЭМ=9,21; ЗПМ=27,93; МАТ=4,82 | 27762.28 | 5891.73 | 9684,86 ----------------- 3789,74 | 12185.69 | 65,24 --------------- 37,51 | 22,18 ---------------- 12,75
3 | 25.2.02.04-0002 | Комплект для простого анкерного крепления в составе кронштейн предельная нагрузка 15 кН, зажим длина клиньев 165 мм, длина петли 290 мм ------------------------------------------------------ компл | -0.68 | 242.4 |  | 242,4 ------------------ | 33.143 Подвеска самонесущих изолированных проводов (СИП-2А) напряжением от 0,4 кВ до 1 кВ (со снятием напряжения) (4кв. 2021г. ФЕР-2020): ОЗП=27,93; ЭМ=9,21; ЗПМ=27,93; МАТ=4,82 | -794.49 |  |  | -794.49
4 | 25.2.02.04-0003 | Комплект промежуточной подвески в составе кронштейн предельная нагрузка 12-20 кН, зажим сечение 16-95 мм2 ------------------------------------------------------ компл | -9.86 | 168.71 |  | 168,71 ------------------ | 33.143 Подвеска самонесущих изолированных проводов (СИП-2А) напряжением от 0,4 кВ до 1 кВ (со снятием напряжения) (4кв. 2021г. ФЕР-2020): ОЗП=27,93; ЭМ=9,21; ЗПМ=27,93; МАТ=4,82 | -8017.98 |  |  | -8017.98
5 | ФЕРм08-02-144-03 ------------------------------- Приказ Минстроя России от 26.12.2019 №876/пр | Присоединение к зажимам жил проводов или кабелей сечением: до 16 мм2 ------------------------------------------------------ 100 шт ------------------------------------------------------ НР 97% от ФОТ СП 51%*0 от ФОТ | 0,94 ------------------ 94 / 100 | 116,59 ------------------ 114,3 |  | 2,29 ------------------ | 55.146 Присоединение к зажимам жил проводов или кабелей (4кв. 2021г. ФЕР-2020): ОЗП=27,93; МАТ=8,66 | 3019.5 | 3000.86 |  | 18.64 | 12.16 | 11.43
Итого прямые затраты по разделу в текущих ценах | [7 empty] | 21969.31 | 8892.59 | 9684,86 _________ 3789,74 | 3391.86 |  | 33,61 ________ 12,75
Накладные расходы | [7 empty] | 12882.74
Итого по разделу 2 Монтажные работы ВЛ-0,4кВ от ТП-3 ф.2 | [7 empty] | 34852.05 |  |  |  |  | 33,61 ________ 12,75
Раздел 3. Пусконаладочные работы ВЛ-0,4кВ от ТП-3 ф.2
6 | ФЕРп01-11-024-01 ------------------------------- Приказ Минстроя России от 26.12.2019 №876/пр | Фазировка электрической линии или трансформатора с сетью напряжением: до 1 кВ ------------------------------------------------------ шт ------------------------------------------------------ НР 74% от ФОТ СП 36%*0 от ФОТ | 1 | 10,5 ------------------ 10,5 |  | ------------------ | Таблица 7 п.1.2 Индекс на пусконаладочные работы (4кв. 2021г.): ОЗП=27,93 | 293.27 | 293.27 |  |  | 0.82 | 0.82
8 | ФЕРп01-11-013-01 ------------------------------- Приказ Минстроя России от 26.12.2019 №876/пр | Замер полного сопротивления цепи "фаза-нуль" ------------------------------------------------------ шт ------------------------------------------------------ НР 74% от ФОТ СП 36%*0 от ФОТ | 1 | 12,81 ------------------ 12,81 |  | ------------------ | Таблица 7 п.1.2 Индекс на пусконаладочные работы (4кв. 2021г.): ОЗП=27,93 | 357.78 | 357.78 |  |  | 1 | 1
Итого прямые затраты по разделу в текущих ценах | [7 empty] | 651.05 | 651.05 |  |  |  | 1.82
Накладные расходы | [7 empty] | 481.78
Итого по разделу 3 Пусконаладочные работы ВЛ-0,4кВ от ТП-3 ф.2 | [7 empty] | 1132.83 |  |  |  |  | 1.82
Раздел 4. Материалы ВЛ-0,4кВ от ТП-3 ф.2
11 | ФССЦ-21.2.01.01-0029 ------------------------------- Приказ Минстроя России от 26.12.2019 №876/пр | Провод самонесущий изолированный СИП-2 3 х50+54,6 ------------------------------------------------------ 1000 м | 0,34 ------------------ 340 / 1000 | 24139.27 |  | 24139,27 ------------------ | Провод самонесущий изолированный СИП-2 3x35+1x50-0,6/1 (4кв. 2021г. ФЕР-2020); МАТ=11,671 | 95788 |  |  | 95788
12 | 20.1.01.01-0005 Зажим анкерный ЗАС 4*16-50/14400 (прим.) | Зажим анкерный (СИП): SO 65.1 ------------------------------------------------------ 100 шт. | 0,02 ------------------ 2/100 | 11448 |  | 11448 ------------------ | Зажим анкерный (СИП): SO 65.1 (4кв. 2021г. ФЕР-2020); МАТ=5,325 | 1219.21 |  |  | 1219.21
13 | 20.1.01.15-0011 Зажим промежуточный ЗПС 4*50/10000 (прим.) | Зажим соединительный изолированный, сечение 50 мм2 ------------------------------------------------------ 100 шт. | 0,09 ------------------ 9/100 | 3878 |  | 3878 ------------------ | Зажим соединительный изолированный, сечение 50 мм2 (4кв. 2021г. ФЕР-2020); МАТ=7,19 | 2509.45 |  |  | 2509.45
14 | 20.1.01.01-0010 Зажим анкерны ЗАБу 4*10-35 (прим.) | Зажим анкерный (СИП): SO 214 ------------------------------------------------------ 100 шт. | 0,1 ------------------ 10/100 | 9025 |  | 9025 ------------------ | Зажим анкерный (СИП): SO 214 (4кв. 2021г. ФЕР-2020); МАТ=5,706 | 5149.67 |  |  | 5149.67
15 | 20.1.01.01-0009 Зажим анкерный ЗАБ 16-25 (РА25*100) прим. | Зажим анкерный (СИП): SO 158.1 ------------------------------------------------------ 100 шт. | 0,25 ------------------ 25/100 | 4530 |  | 4530 ------------------ | Зажим анкерный (СИП): SO 158.1 (4кв. 2021г. ФЕР-2020); МАТ=4 | 4530 |  |  | 4530
17 | 20.1.01.08-70003 Зажим ЗОИ 16-95/2,5-35 (прим.) | Зажим ответвительный герметичный с одновременной затяжкой болта:для ответвления СИП от ВЛН N 640 Цена: 352,19/8,66=40,67 ------------------------------------------------------ шт. | 90 | 40.67 |  | 40,67 ------------------ | Общеотраслевое строительство (4кв. 2021г. ФЕР-2020): ОЗП=27,93; ЭМ=10,47; ЗПМ=27,93; МАТ=8,66 | 31698.2 |  |  | 31698.2
18 | 20.1.01.08-70011 Зажим ответвительный ЗОВР (прим.) | Зажим ответвительный влагозащищенный с раздельной затяжкой болта: для ответвления СИП от ВЛН CD 71 ------------------------------------------------------ шт. | 4 | 33.41 |  | 33,41 ------------------ | Общеотраслевое строительство (4кв. 2021г. ФЕР-2020) таблица 1.1.1: ОЗП=27,93; ЭМ=10,47; ЗПМ=27,93; МАТ=8,66 | 1157.32 |  |  | 1157.32
21 | 20.1.01.08-70012 Крюк КМ 16-320/145/46 ИЭК (прим.) | Крюк бандажный диаметром 20 мм SOT 39 Цена:386,33/8,66=44,61 ------------------------------------------------------ шт. | 10 | 44.61 |  | 44,61 ------------------ | Общеотраслевое строительство (4кв. 2021г. ФЕР-2020): ОЗП=27,93; ЭМ=10,47; ЗПМ=27,93; МАТ=8,66 | 3863.23 |  |  | 3863.23
23 | 20.2.10.01-0002 | Наконечники кабельные алюминиевые ------------------------------------------------------ 100 шт. | 0,08 ------------------ 8/100 | 1276 |  | 1276 ------------------ | Наконечники кабельные алюминиевые (4кв. 2021г. ФЕР-2020); МАТ=1,111 | 113.41 |  |  | 113.41
Итого прямые затраты по разделу в текущих ценах | [7 empty] | 146028.49 |  |  | 146028.49
Итого по разделу 4 Материалы ВЛ-0,4кВ от ТП-3 ф.2 | [7 empty] | 146028.49
Раздел 5. Демонтажные работы ВЛ-0,4кВ от ТП-3 ф.4
24 | ФЕР33-04-040-01 провод А-25-1290м*0,068=88кг ------------------------------- Приказ Минстроя России от 26.12.2019 №876/пр | Демонтаж: 3-х проводов ВЛ 0,38 кВ с одной опоры ------------------------------------------------------ шт ------------------------------------------------------ НР 103% от ФОТ СП 60%*0 от ФОТ | 15 | 43,36 ------------------ 10,64 | 32,72 ---------------- 4,22 | ------------------ | 33.163 Демонтаж проводов ВЛ 0,38-10 кВ (4кв. 2021г. ФЕР-2020): ОЗП=27,93; ЭМ=11,75; ЗПМ=27,93 | 10224.53 | 4457.63 | 5766,9 ----------------- 1767,97 |  | 1,27 --------------- 0,41 | 19,05 ---------------- 6,15
Итого прямые затраты по разделу в текущих ценах | [7 empty] | 10224.53 | 4457.63 | 5766,90 _________ 1767,97 |  |  | 19,05 ________ 6,15
Накладные расходы | [7 empty] | 6412.37
Итого по разделу 5 Демонтажные работы ВЛ-0,4кВ от ТП-3 ф.4 | [7 empty] | 16636.9 |  |  |  |  | 19,05 ________ 6,15
Раздел 6. Монтажные работы ВЛ-0,4кВ от ТП-3 ф.4
25 | ФЕР33-04-017-01 ------------------------------- Приказ Минстроя России от 26.12.2019 №876/пр | Подвеска самонесущих изолированных проводов (СИП-2А) напряжением от 0,4 кВ до 1 кВ (со снятием напряжения) при количестве 29 опор: с использованием автогидроподъемника ------------------------------------------------------ 1000 м ------------------------------------------------------ НР 103% от ФОТ СП 60%*0 от ФОТ | 0,43 ------------------ 430/1000 | 11148,99 ------------------ 620,43 | 3092,82 ---------------- 399,08 | 7435,74 ------------------ | 33.143 Подвеска самонесущих изолированных проводов (СИП-2А) напряжением от 0,4 кВ до 1 кВ (со снятием напряжения) (4кв. 2021г. ФЕР-2020): ОЗП=27,93; ЭМ=9,21; ЗПМ=27,93; МАТ=4,82 | 35111.11 | 7451.3 | 12248,5 ----------------- 4792,91 | 15411.31 | 65,24 --------------- 37,51 | 28,05 ---------------- 16,13
26 | 25.2.02.04-0002 | Комплект для простого анкерного крепления в составе кронштейн предельная нагрузка 15 кН, зажим длина клиньев 165 мм, длина петли 290 мм ------------------------------------------------------ компл | -0.86 | 242.4 |  | 242,4 ------------------ | 33.143 Подвеска самонесущих изолированных проводов (СИП-2А) напряжением от 0,4 кВ до 1 кВ (со снятием напряжения) (4кв. 2021г. ФЕР-2020): ОЗП=27,93; ЭМ=9,21; ЗПМ=27,93; МАТ=4,82 | -1004.8 |  |  | -1004.8
27 | 25.2.02.04-0003 | Комплект промежуточной подвески в составе кронштейн предельная нагрузка 12-20 кН, зажим сечение 16-95 мм2 ------------------------------------------------------ компл | -12.47 | 168.71 |  | 168,71 ------------------ | 33.143 Подвеска самонесущих изолированных проводов (СИП-2А) напряжением от 0,4 кВ до 1 кВ (со снятием напряжения) (4кв. 2021г. ФЕР-2020): ОЗП=27,93; ЭМ=9,21; ЗПМ=27,93; МАТ=4,82 | -10140.38 |  |  | -10140.38
28 | ФЕРм08-02-144-03 ------------------------------- Приказ Минстроя России от 26.12.2019 №876/пр | Присоединение к зажимам жил проводов или кабелей сечением: до 16 мм2 ------------------------------------------------------ 100 шт ------------------------------------------------------ НР 97% от ФОТ СП 51%*0 от ФОТ | 0,93 ------------------ 93 / 100 | 116,59 ------------------ 114,3 |  | 2,29 ------------------ | 55.146 Присоединение к зажимам жил проводов или кабелей (4кв. 2021г. ФЕР-2020): ОЗП=27,93; МАТ=8,66 | 2987.37 | 2968.93 |  | 18.44 | 12.16 | 11.31
Итого прямые затраты по разделу в текущих ценах | [7 empty] | 26953.3 | 10420.23 | 12248,50 _________ 4792,91 | 4284.57 |  | 39,36 ________ 16,13
Накладные расходы | [7 empty] | 15491.4
Итого по разделу 6 Монтажные работы ВЛ-0,4кВ от ТП-3 ф.4 | [7 empty] | 42444.7 |  |  |  |  | 39,36 ________ 16,13
Раздел 7. Пусконаладочные работы ВЛ-0,4кВ от ТП-3 ф.4
29 | ФЕРп01-11-024-01 ------------------------------- Приказ Минстроя России от 26.12.2019 №876/пр | Фазировка электрической линии или трансформатора с сетью напряжением: до 1 кВ ------------------------------------------------------ шт ------------------------------------------------------ НР 74% от ФОТ СП 36%*0 от ФОТ | 1 | 10,5 ------------------ 10,5 |  | ------------------ | Таблица 7 п.1.2 Индекс на пусконаладочные работы (4кв. 2021г.): ОЗП=27,93 | 293.27 | 293.27 |  |  | 0.82 | 0.82
31 | ФЕРп01-11-024-01 ------------------------------- Приказ Минстроя России от 26.12.2019 №876/пр | Фазировка электрической линии или трансформатора с сетью напряжением: до 1 кВ ------------------------------------------------------ шт ------------------------------------------------------ НР 74% от ФОТ СП 36%*0 от ФОТ | 1 | 10,5 ------------------ 10,5 |  | ------------------ | Таблица 7 п.1.2 Индекс на пусконаладочные работы (4кв. 2021г.): ОЗП=27,93 | 293.27 | 293.27 |  |  | 0.82 | 0.82
32 | ФЕРп01-11-013-01 ------------------------------- Приказ Минстроя России от 26.12.2019 №876/пр | Замер полного сопротивления цепи "фаза-нуль" ------------------------------------------------------ шт ------------------------------------------------------ НР 74% от ФОТ СП 36%*0 от ФОТ | 1 | 12,81 ------------------ 12,81 |  | ------------------ | Таблица 7 п.1.2 Индекс на пусконаладочные работы (4кв. 2021г.): ОЗП=27,93 | 357.78 | 357.78 |  |  | 1 | 1
Итого прямые затраты по разделу в текущих ценах | [7 empty] | 944.32 | 944.32 |  |  |  | 2.64
Накладные расходы | [7 empty] | 698.8
Итого по разделу 7 Пусконаладочные работы ВЛ-0,4кВ от ТП-3 ф.4 | [7 empty] | 1643.12 |  |  |  |  | 2.64
Раздел 8. Материалы ВЛ-0,4кВ от ТП-3 ф.4
35 | ФССЦ-21.2.01.01-0029 ------------------------------- Приказ Минстроя России от 26.12.2019 №876/пр | Провод самонесущий изолированный СИП-2 3 х50+54,6 ------------------------------------------------------ 1000 м | 0,43 ------------------ 430 / 1000 | 24139.27 |  | 24139,27 ------------------ | Провод самонесущий изолированный СИП-2 3x35+1x50-0,6/1 (4кв. 2021г. ФЕР-2020); МАТ=11,671 | 121143.65 |  |  | 121143.65
36 | 20.1.01.01-0005 Зажим анкерный ЗАС 4*16-50/14400 (прим.) | Зажим анкерный (СИП): SO 65.1 ------------------------------------------------------ 100 шт. | 0,08 ------------------ 8/100 | 11448 |  | 11448 ------------------ | Зажим анкерный (СИП): SO 65.1 (4кв. 2021г. ФЕР-2020); МАТ=5,325 | 4876.85 |  |  | 4876.85
37 | 20.1.01.15-0011 Зажим промежуточный ЗПС 4*50/10000 (прим.) | Зажим соединительный изолированный, сечение 50 мм2 ------------------------------------------------------ 100 шт. | 0,1 ------------------ 10/100 | 3878 |  | 3878 ------------------ | Зажим соединительный изолированный, сечение 50 мм2 (4кв. 2021г. ФЕР-2020); МАТ=7,19 | 2788.28 |  |  | 2788.28
38 | 20.1.01.01-0010 Зажим анкерны ЗАБу 4*10-35 (прим.) | Зажим анкерный (СИП): SO 214 ------------------------------------------------------ 100 шт. | 0,06 ------------------ 6/100 | 9025 |  | 9025 ------------------ | Зажим анкерный (СИП): SO 214 (4кв. 2021г. ФЕР-2020); МАТ=5,706 | 3089.8 |  |  | 3089.8
39 | 20.1.01.01-0009 Зажим анкерный ЗАБ 16-25 (РА25*100) прим. | Зажим анкерный (СИП): SO 158.1 ------------------------------------------------------ 100 шт. | 0,22 ------------------ 22/100 | 4530 |  | 4530 ------------------ | Зажим анкерный (СИП): SO 158.1 (4кв. 2021г. ФЕР-2020); МАТ=4 | 3986.4 |  |  | 3986.4
41 | 20.1.01.08-70003 Зажим ЗОИ 16-95/2,5-35 (прим.) | Зажим ответвительный герметичный с одновременной затяжкой болта:для ответвления СИП от ВЛН N 640 Цена: 352,19/8,66=40,67 ------------------------------------------------------ шт. | 88 | 40.67 |  | 40,67 ------------------ | Общеотраслевое строительство (4кв. 2021г. ФЕР-2020): ОЗП=27,93; ЭМ=10,47; ЗПМ=27,93; МАТ=8,66 | 30993.79 |  |  | 30993.79
42 | 20.1.01.08-70011 Зажим ответвительный ЗОВР (прим.) | Зажим ответвительный влагозащищенный с раздельной затяжкой болта: для ответвления СИП от ВЛН CD 71 ------------------------------------------------------ шт. | 5 | 33.41 |  | 33,41 ------------------ | Общеотраслевое строительство (4кв. 2021г. ФЕР-2020) таблица 1.1.1: ОЗП=27,93; ЭМ=10,47; ЗПМ=27,93; МАТ=8,66 | 1446.65 |  |  | 1446.65
45 | 20.1.01.08-70012 Крюк КМ 16-320/145/46 ИЭК (прим.) | Крюк бандажный диаметром 20 мм SOT 39 Цена:386,33/8,66=44,61 ------------------------------------------------------ шт. | 4 | 44.61 |  | 44,61 ------------------ | Общеотраслевое строительство (4кв. 2021г. ФЕР-2020): ОЗП=27,93; ЭМ=10,47; ЗПМ=27,93; МАТ=8,66 | 1545.29 |  |  | 1545.29
47 | 20.2.10.01-0002 | Наконечники кабельные алюминиевые ------------------------------------------------------ 100 шт. | 0,08 ------------------ 8/100 | 1276 |  | 1276 ------------------ | Наконечники кабельные алюминиевые (4кв. 2021г. ФЕР-2020); МАТ=1,111 | 113.41 |  |  | 113.41
Итого прямые затраты по разделу в текущих ценах | [7 empty] | 169984.12 |  |  | 169984.12
Итого по разделу 8 Материалы ВЛ-0,4кВ от ТП-3 ф.4 | [7 empty] | 169984.12
Итого прямые затраты по смете в текущих ценах | [7 empty] | 384253.11 | 28634.75 | 31929,32 _________ 11647,13 | 323689.04 |  | 110,45 ________ 39,54
Накладные расходы | [7 empty] | 40669.49
Итоги по смете:
Итого Строительные работы | [7 empty] | 94336.48 |  |  |  |  | 83,25 ________ 39,54
Итого Монтажные работы | [7 empty] | 327810.18 |  |  |  |  | 22.74
Итого Прочие затраты | [7 empty] | 2775.94 |  |  |  |  | 4.46
Итого | [7 empty] | 424922.6 |  |  |  |  | 110,45 ________ 39,54
В том числе:
Материалы | [7 empty] | 323689.04
Машины и механизмы | [7 empty] | 31929.32
ФОТ | [7 empty] | 40281.88
Накладные расходы | [7 empty] | 40669.49
Прогнозный индекс-дефлятор 2021/2022 к=1,051 (Приказ Минстроя №841/пр от 23.12.2019г., прогноз социально-экономического развития РФ на 2022 год и на плановый период 2023 и 2024 годов Министерство экономического развития РФ от 30.09.2021г.) 424 922,60 * 1,051 | [7 empty] | 446593.65
в т.ч. возвратные суммы: провод А-25: 1020м*0,068кг=69кг; А-25:1290м*0,068=88кг Итого: 69+88=157кг*150 руб.=23550руб) | [7 empty] | 23550
ВСЕГО по смете | [7 empty] | 423043.65 |  |  |  |  | 110,45 ________ 39,54
| Составил:инженер отдела по подготовке производства ООО "Электросети" _________________Н.В. Казанцева | [6 empty] | Проверил:начальник ПТО ООО "Электросети"____________Е.Ю. Хафизов
Note on F1: <Наименование стройки>
Note on A4: <подпись 240 значение> <подпись 240 атрибут 800 значение> ИНН/КПП <подпись 240 атрибут 830 значение>/<подпись 240 атрибут 840 значение>
Note on D4: <Индекс/ЛН локальной сметы>
Note on J4: <подпись 230 значение> <подпись 230 атрибут 800 значение> ИНН/КПП <подпись 230 атрибут 830 значение>/<подпись 230 атрибут 840 значение>
Note on D6: <Наименование локальной сметы>, <Наименование объекта>
Note on A9: <Основание>
Note on C10: <Итого по расчету>
Note on D11: <Итого ФОТ>
Note on A12: <подпись 102 значение>
Note on A13: <подпись 405 текст> <подпись 405 значение>
Note on A18: <Номер позиции по смете>
Note on B18: <Обоснование (код) позиции> <Примечание> ------------------------------- <Комментарии из базы данных к расценке>
Note on C18: <Наименование (текстовая часть) расценки> ------------------------------------------------------ <Ед. измерения по расценке> <Обоснование коэффициентов> ------------------------------------------------------ <Строка задания НР для БИМ> <Строка задания СП для БИМ> ------------------------------------------------------ <Формула расчета стоимости единицы> <Пустой идентификатор>
Note on D18: <Количество всего (физ. объем) по позиции> ------------------ <Формула расчета физ. объема>
Note on E18: <ПЗ по позиции на единицу в базисных ценах с учетом всех к-тов> ------------------ <ОЗП по позиции на единицу в базисных ценах с учетом всех к-тов>
Note on F18: <ЭММ по позиции на единицу в базисных ценах с учетом всех к-тов> ---------------- <ЗПМ по позиции на единицу в базисных ценах с учетом всех к-тов>
Note on G18: <МАТ по позиции на единицу в базисных ценах с учетом всех к-тов><Оборудование на единицу в базисных ценах с учетом всех к-тов> ------------------ <Формула базисной цены единицы>
Note on H18: <Наименование индекса к позиции>: ОЗП=<Индекс к позиции на ОЗП>; ЭМ=<Индекс к позиции на ЭМ>; ЗПМ=<Индекс к позиции на ЗПМ>; МАТ=<Индекс к позиции на МАТ> <Дополнительные начисления к индексу><Пустой идентификатор>
Note on I18: <Общая стоимость ПЗ по позиции для БИМ до начисления НР и СП>
Note on J18: <Общая стоимость ОЗП по позиции для БИМ до начисления НР и СП>
Note on K18: <Общая стоимость ЭММ по позиции для БИМ до начисления НР и СП> ----------------- <Общая стоимость ЗПМ по позиции для БИМ до начисления НР и СП>
Note on L18: <Общая стоимость МАТ по позиции для БИМ до начисления НР и СП> <Общая стоимость оборудования по позиции для БИМ до начисления НР и СП>
Note on M18: <ТЗ по позиции на единицу> --------------- <ТЗМ по позиции на единицу>
Note on N18: <ТЗ по позиции всего> ---------------- <ТЗМ по позиции всего>
Note on A82: <Текстовая часть (итоги)>
Note on I82: <Прямые затраты (итоги)>
Note on J82: <З/п основных рабочих (итоги)>
Note on K82: <Эксплуатация машин (итоги)> _________ <З/п машинистов (итоги)>
Note on L82: <Материалы (итоги)>
Note on N82: <Трудозатраты основных рабочих (итоги)> ________ <Трудозатраты машинистов (итоги)>
Note on B99: ______________<Составил>
Note on I99: ______________<Проверил>

## Переменные и константы
Спецификация переменных и констант из программы ГРАНД-СМЕТА
№ | Наименование переменной из позиции сметы или акта выполнения | № | Наименование константы по смете или акту выполнения | № | Наименование столбца структуры итогов
| Локальный сметный расчет | 1 | Наименование группы строек | 1 | Текстовая часть (итоги)
|  | 2 | Индекс/ЛН группы строек | 2 | Прямые затраты (итоги)
1 | Номер позиции по смете | 3 | Дата изменения группы строек | 3 | З/п основных рабочих (итоги)
2 | Номер позиции по порядку (в актах выполненных работ) | 4 | Дата создания группы строек | 4 | Эксплуатация машин (итоги)
3 | Обоснование (код) позиции | 5 | Регистрационный номер группы строек | 5 | З/п машинистов (итоги)
4 | К-ты к позиции (результат) | 6 | Описание группы строек | 6 | Материалы (итоги)
5 | К-т к позиции на прямые затраты |  |  | 7 | Трудозатраты основных рабочих (итоги)
6 | К-т к позиции на основную з/п | 7 | Наименование очереди | 8 | Трудозатраты машинистов (итоги)
7 | К-т к позиции на эксплуатацию машин | 8 | Индекс/ЛН очереди
8 | К-т к позиции на з/п машинистов | 9 | Дата изменения очереди
9 | К-т к позиции на материалы | 10 | Дата создания очереди
10 | К-т к позиции на трудозатраты рабочих | 11 | Регистрационный номер очереди
11 | К-т к позиции на трудозатраты механизаторов | 12 | Описание очереди
12 | Обоснование коэффициентов
13 | Наименование (текстовая часть) расценки | 13 | Наименование пускового комплекса
14 | Ед. измерения по расценке | 14 | Индекс/ЛН пускового комплекса
15 | Количество всего (физ. объем) по позиции | 15 | Дата изменения пускового комплекса
16 | Формула расчета физ. объема | 16 | Дата создания пускового комплекса
17 | Норма расхода на единицу | 17 | Регистрационный номер пускового комплекса
18 | Формула расчета стоимости единицы | 18 | Описание пускового комплекса
19 | ПЗ по позиции на единицу в базисных ценах
20 | ОЗП по позиции на единицу в базисных ценах | 19 | Наименование стройки
21 | ЭММ по позиции на единицу в базисных ценах | 20 | Индекс/ЛН стройки
22 | ЗПМ по позиции на единицу в базисных ценах | 21 | Дата изменения стройки
23 | МАТ по позиции на единицу в базисных ценах | 22 | Дата создания стройки
24 | Оборудование по позиции на единицу в базисных ценах | 23 | Регистрационный номер стройки
25 | ПЗ по позиции на единицу в базисных ценах с учетом к-тов к позиции | 24 | Описание стройки
26 | ОЗП по позиции на единицу в базисных ценах с учетом к-тов к позиции
27 | ЭММ по позиции на единицу в базисных ценах с учетом к-тов к позиции | 25 | Наименование объекта
28 | ЗПМ по позиции на единицу в базисных ценах с учетом к-тов к позиции | 26 | Индекс/ЛН объекта
29 | МАТ по позиции на единицу в базисных ценах с учетом к-тов к позиции | 27 | Дата изменения объекта
30 | Оборудование на единицу в базисных ценах с учетом к-тов к позиции | 28 | Дата создания объекта
31 | ПЗ по позиции на единицу после применения индекса | 29 | Регистрационный номер объекта
32 | ОЗП по позиции на единицу после применения индекса | 30 | Описание объекта
33 | ЭММ по позиции на единицу после применения индекса
34 | ЗПМ по позиции на единицу после применения индекса | 31 | Наименование сводного сметного расчета
35 | МАТ по позиции на единицу после применения индекса | 32 | Индекс/ЛН сводного сметного расчета
36 | Оборудование по позиции на единицу после применения индекса | 33 | Дата изменения сводного сметного расчета
37 | Общая стоимость ПЗ по позиции в базисных ценах | 34 | Дата создания сводного сметного расчета
38 | Общая стоимость ОЗП по позиции в базисных ценах | 35 | Регистрационный номер сводного сметного расчета
39 | Общая стоимость ЭММ по позиции в базисных ценах | 36 | Описание сводного сметного расчета
40 | Общая стоимость ЗПМ по позиции в базисных ценах
41 | Общая стоимость МАТ по позиции в базисных ценах | 37 | Наименование объектной сметы
42 | Общая стоимость оборудования по позиции в базисных ценах | 38 | Индекс/ЛН объектной сметы
43 | ТЗ по позиции на единицу | 39 | Дата изменения объектной сметы
44 | ТЗ по позиции всего | 40 | Дата создания объектной сметы
45 | ТЗМ по позиции на единицу | 41 | Регистрационный номер объектной сметы
46 | ТЗМ по позиции всего | 42 | Описание объектной сметы
47 | Вид работ 2001г. по позиции
48 | Нормы НР 2001г. по позиции | 43 | Наименование локальной сметы
49 | Нормы СП 2001г. по позиции | 44 | Индекс/ЛН локальной сметы
50 | Вид работ 1984г. по позиции | 45 | Дата изменения локальной сметы
51 | Нормы НР 1984г. по позиции | 46 | Дата создания локальной сметы
52 | Нормы СП 1984г. по позиции | 47 | Регистрационный номер локальной сметы
53 | К-ты к НР по позиции при расчете в текущих ценах | 48 | Описание локальной сметы
54 | К-ты к НР по позиции при расчете в базисных ценах
55 | Сумма НР по позиции при расчете в текущих ценах (ресурсный расчет) | 49 | Основание
56 | Сумма НР по позиции при расчете в базисных ценах | 50 | Составил
57 | Сумма СП по позиции при расчете в текущих ценах (ресурсный расчет) | 51 | Проверил
58 | Сумма СП по позиции при расчете в базисных ценах | 52 | Заказчик
59 | К-т удорожания по позиции (ресурсный расчет) | 53 | Инвестор
| Ресурсный расчет | 54 | Нормативная трудоемкость основных рабочих по смете
|  | 55 | Нормативная трудоемкость механизаторов по смете
60 | ПЗ по позиции на единицу в текущих ценах | 56 | Норм_трудоемкость осн_рабочих по смете с учетом к-тов
61 | ОЗП по позиции на единицу в текущих ценах | 57 | Норм_трудоемкость механизаторов по смете с учетом к-тов
62 | ЭММ по позиции на единицу в текущих ценах
63 | ЗПМ по позиции на единицу в текущих ценах | 58 | Сметная стоимость в базисных ценах
64 | МАТ по позиции на единицу в текущих ценах | 59 | Строительные работы в базисных ценах
65 | Оборудование по позиции на единицу в текущих ценах | 60 | Монтажные работы в базисных ценах
66 | ПЗ по позиции на единицу в текущих ценах с учетом к-тов к позиции | 61 | Оборудование в базисных ценах
67 | ОЗП по позиции на единицу в текущих ценах с учетом к-тов к позиции | 62 | Прочие затраты в базисных ценах
68 | ЭММ по позиции на единицу в текущих ценах с учетом к-тов к позиции | 63 | Итого ПЗ в базисных ценах
69 | ЗПМ по позиции на единицу в текущих ценах с учетом к-тов к позиции | 64 | Итого ОЗП в базисных ценах
70 | МАТ по позиции на единицу в текущих ценах с учетом к-тов к позиции | 65 | Районный к-т к ЗП
71 | Оборудование на единицу в текущих ценах с учетом к-тов к позиции | 66 | Итого ЗПМ в базисных ценах
72 | Общая стоимость ПЗ по позиции в текущих ценах | 67 | Итого ФОТ в базисных ценах
73 | Общая стоимость ОЗП по позиции в текущих ценах | 68 | Итого материалы в базисных ценах
74 | Общая стоимость ЭММ по позиции в текущих ценах | 69 | Итого машины и механизмы в базисных ценах
75 | Общая стоимость ЗПМ по позиции в текущих ценах | 70 | Итого НР в базисных ценах
76 | Общая стоимость МАТ по позиции в текущих ценах | 71 | Итого СП в базисных ценах
77 | Общая стоимость оборудования по позиции в текущих ценах | 72 | Итого ПЗ в базисных ценах с учетом к-тов
|  | 73 | Итого ОЗП в базисных ценах с учетом к-тов
| Индексы пересчета и территориальные поправки | 74 | Итого ЗПМ в базисных ценах с учетом к-тов
|  | 75 | Итого материалы в базисных ценах с учетом к-тов
78 | Индекс пересчета ПЗ по позиции из базисных цен 1984г. в текущие | 76 | Итого ЭММ в базисных ценах с учетом к-тов
79 | Индекс пересчета ОЗП по позиции из базисных цен 1984г. в текущие
80 | Индекс пересчета ЭМ по позиции из базисных цен 1984г. в текущие | 77 | Сметная стоимость в текущих ценах после применения индексов
81 | Индекс пересчета ЗПМ по позиции из базисных цен 1984г. в текущие | 78 | Строительные работы в текущих ценах после применения индексов
82 | Индекс пересчета МАТ по позиции из базисных цен 1984г. в текущие | 79 | Монтажные работы в текущих ценах после применения индексов
83 | Обоснование индекса пересчета по позиции из базисных цен 1984г. в текущие | 80 | Оборудование в текущих ценах после применения индексов
84 | Индекс пересчета ПЗ по позиции из базисных цен 2001г. в текущие | 81 | Прочие затраты в текущих ценах после применения индексов
85 | Индекс пересчета ОЗП по позиции из базисных цен 2001г. в текущие
86 | Индекс пересчета ЭМ по позиции из базисных цен 2001г. в текущие | 82 | Сметная стоимость по ресурсному расчету
87 | Индекс пересчета ЗПМ по позиции из базисных цен 2001г. в текущие | 83 | Строительные работы в текущих ценах по ресурсному расчету
88 | Индекс пересчета МАТ по позиции из базисных цен 2001г. в текущие | 84 | Монтажные работы в текущих ценах по ресурсному расчету
89 | Обоснование индекса пересчета по позиции из базисных цен 2001г. в текущие | 85 | Оборудование в текущих ценах по ресурсному расчету
90 | Индекс пересчета ПЗ по позиции из цен 1984г. в цены 2001г. | 86 | Прочие затраты в текущих ценах по ресурсному расчету
91 | Индекс пересчета ОЗП по позиции из цен 1984г. в цены 2001г. | 87 | Итого ПЗ по ресурсному расчету
92 | Индекс пересчета ЭМ по позиции из цен 1984г. в цены 2001г. | 88 | Итого ОЗП по ресурсному расчету
93 | Индекс пересчета ЗПМ по позиции из цен 1984г. в цены 2001г. | 89 | Районный к-т к ЗП
94 | Индекс пересчета МАТ по позиции из цен 1984г. в цены 2001г. | 90 | Итого ЗПМ при расчете по стоимости ч/часа работы механизаторов
95 | Обоснование индекса пересчета по позиции из цен 1984г. в цены 2001г. | 91 | Итого ФОТ при расчете по доле з/п в стоимости эксплуатации машин
96 | Обоснование территориальной поправки к расценкам 2001г. | 92 | Итого материалы по ресурсному расчету
97 | Территориальная поправка к ПЗ к расценкам 2001г. | 93 | Итого машины и механизмы по ресурсному расчету
98 | Территориальная поправка к ОЗП к расценкам 2001г. | 94 | Итого НР по ресурсному расчету
99 | Территориальная поправка к ЭМ к расценкам 2001г. | 95 | Итого СП по ресурсному расчету
100 | Территориальная поправка к ЗПМ к расценкам 2001г. | 96 | Итого ПЗ по рес_расчету с учетом к-тов
101 | Территориальная поправка к МАТ к расценкам 2001г. | 97 | Итого ОЗП по рес_расчету с учетом к-тов
102 | Индекс по конструктивам (часть 1) | 98 | Итого ЗПМ по рес_расчету с учетом к-тов
103 | Индекс по конструктивам (часть 2) | 99 | Итого материалы по рес_расчету с учетом к-тов
104 | Обоснование индекса по конструктивам | 100 | Итого ЭММ по рес_расчету с учетом к-тов
| Акт о приемке выполненных работ | 101 | Отчетный период (учет выполненных работ)
|  | 102 | Трудоемкость основных рабочих по акту выполненных работ
105 | ПЗ по позиции в базисных ценах по выполнению | 103 | Трудоемкость механизаторов по акту выполненных работ
106 | ОЗП по позиции в базисных ценах по выполнению | 104 | Стоимость по акту выполненных работ в базисных ценах
107 | ЭММ по позиции в базисных ценах по выполнению | 105 | Итого ПЗ по акту выполненных работ в базисных ценах
108 | ЗПМ по позиции в базисных ценах по выполнению | 106 | Итого ОЗП по акту выполненных работ в базисных ценах
109 | МАТ по позиции в базисных ценах по выполнению | 107 | Итого ЗПМ по акту выполненных работ в базисных ценах
110 | Стоимость оборудования по позиции в базисных ценах по выполнению | 108 | Итого ФОТ по акту выполненных работ в базисных ценах
111 | ТЗ по позиции по выполнению | 109 | Итого материалы по акту выполненных работ в базисных ценах
112 | ТЗМ по позиции по выполнению | 110 | Итого машины и механизмы по акту выполненных работ в базисных ценах
113 | ПЗ по позиции в текущих ценах по выполнению | 111 | Стоимость по акту выполненных работ при ресурсном расчете
114 | ОЗП по позиции в текущих ценах по выполнению | 112 | Итого ПЗ по акту выполненных работ при ресурсном расчете
115 | ЭММ по позиции в текущих ценах по выполнению | 113 | Итого ОЗП по акту выполненных работ при ресурсном расчете
116 | ЗПМ по позиции в текущих ценах по выполнению | 114 | Итого ЗПМ по акту выполненных работ при ресурсном расчете
117 | МАТ по позиции в текущих ценах по выполнению | 115 | Итого ФОТ по акту выполненных работ при ресурсном расчете
118 | Стоимость оборудования по позиции в текущих ценах по выполнению | 116 | Итого материалы по акту выполненных работ при ресурсном расчете
|  | 117 | Итого машины и механизмы по акту выполненных работ при ресурсном расчете
| Ведомость ресурсов и список потребных ресурсов | 118 | Итого НР по акту в базисных ценах
|  | 119 | Итого СП по акту в базисных ценах
119 | Номер ресурса п.п. | 120 | Итого НР по акту при ресурсном расчете
120 | Код ресурса | 121 | Итого СП по акту при ресурсном расчете
121 | Наименование ресурса | 122 | Труд_основн_рабочих по акту вып_работ с учетом к-тов
122 | Единица измерения ресурса | 123 | Труд_механизаторов по акту вып_работ с учетом к-тов
123 | Количество ресурса на единицу измерения | 124 | Итого ПЗ по акту вып_работ в базисных ценах с учетом к-тов
124 | Общее количество ресурса (на физ. объем) | 125 | Итого ОЗП по акту вып_работ в базисных ценах с учетом к-тов
125 | Сметная базисная цена ресурса (на ед. измерения) | 126 | Итого ЗПМ по акту вып_работ в базисных ценах с учетом к-тов
126 | Сметная базисная цена ресурса (на физ. объем) | 127 | Итого МАТ по акту вып_работ в базисных ценах с учетом к-тов
127 | Обоснование базисной цены ресурса | 128 | Итого ЭММ по акту вып_работ в базисных ценах с учетом к-тов
128 | Сметная текущая цена ресурса (на ед. измерения) | 129 | Итого ПЗ по акту вып_работ при ресурсном расчете с учетом к-тов
129 | Сметная текущая цена ресурса (на физ. объем) | 130 | Итого ОЗП по акту вып_работ при ресурсном расчете с учетом к-тов
130 | Обоснование текущей цены ресурса | 131 | Итого ЗПМ по акту вып_работ при ресурсном расчете с учетом к-тов
131 | Базисная ЗП по ресурсу (для машин и механизмов) | 132 | Итого МАТ по акту вып_работ при ресурсном расчете с учетом к-тов
132 | Текущая ЗП по ресурсу (для машин и механизмов) | 133 | Итого ЭММ по акту вып_работ при ресурсном расчете с учетом к-тов
|  | 134 | Укрупненный норматив НР для расчета в текущих ценах и ценах 2001г.
|  | 135 | Укрупненный норматив СП для расчета в текущих ценах и ценах 2001г.
|  | 136 | Укрупненный норматив НР для расчета в ценах 1984г.
|  | 137 | Укрупненный норматив СП для расчета в ценах 1984г.
|  | 139 | Территориальная поправка к ТЕР на ПЗ
|  | 140 | Территориальная поправка к ТЕР на ОЗП
|  | 141 | Территориальная поправка к ТЕР на ЭМ
|  | 142 | Территориальная поправка к ТЕР на ЗПМ
|  | 143 | Территориальная поправка к ТЕР на МАТ
|  | 144 | Обоснование поправки к ТЕР