## Лок.См.Расч.Баз.-Инд.Методом
Инвестиционная программа на 2022год
[5 empty] | (наименование стройки) |  |  |  |  | УТВЕРЖДАЮ:
И.о. главного инженера ООО "Электросети"
ЛОКАЛЬНЫЙ СМЕТНЫЙ РАСЧЕТ № 02-01-05
[5 empty] | (локальная смета) | [6 empty] | С.В. Беляев
"_____"_____________2022 г.
на реконструкцию ВЛ-10кВ №4 (замена ВЛ на КЛ)
(наименование работ и затрат, наименование объекта)
Основание: Дефектная ведомость №5
Сметная стоимость |  | 1990862.33 |  |  | руб.
Средства на оплату труда |  |  | 286679.0734 |  | руб.
Составлен(а) в текущих ценах по состоянию на 2022г.
№ пп | Шифр и номер позиции и норматива | Наименование работ и затрат, единица измерения | Коли- чество | Стоимость единицы (в базисном уровне цен с учетом всех коэффициентов к позиции) |  |  | Индекс | Общая стоимость (в текущем уровне цен) |  |  |  | Затраты труда рабочих, чел.-ч, не занятых обсл.машин
|  |  |  | всего | экспл.маш. | материалы/оборуд. |  | всего | основная зарплата | экспл.маш. | материалы/оборуд. | на единицу | всего
|  |  |  | осн.зарплата | в т.ч. з/пл. |  |  |  |  | в т.ч. з/пл.
1 | 2 | 3 | 4 | 5 | 6 | 7 | 8 | 9 | 10 | 11 | 12 | 13 | 14
Раздел 1. Демонтажные работы
ВЛ-10кВ
1 | ФЕР33-04-040-03 А-50-190*3=570м*0,135=77кг ------------------------------- Приказ Минстроя России от 26.12.2019 №876/пр | Демонтаж: 3-х проводов ВЛ 6-10 кВ с одной опоры ------------------------------------------------------ шт ------------------------------------------------------ НР 103% от ФОТ СП 60%*0 от ФОТ | 5 | 60,89 ------------------ 17,32 | 43,57 ---------------- 5,69 | ------------------ | 33.163 Демонтаж проводов ВЛ 0,38-10 кВ (4кв. 2021г. ФЕР-2020): ОЗП=27,93; ЭМ=11,75; ЗПМ=27,93 | 4978.48 | 2418.74 | 2559,74 ----------------- 794,61 |  | 2,03 --------------- 0,55 | 10,15 ---------------- 2,75
2 | ФЕР33-04-042-07 деревянные опоры ------------------------------- Приказ Минстроя России от 26.12.2019 №876/пр | Демонтаж опор ВЛ 0,38-10 кВ: с приставками А-образных ------------------------------------------------------ шт ------------------------------------------------------ НР 103% от ФОТ СП 60%*0 от ФОТ | 1 | 213,2 ------------------ 18,32 | 194,88 ---------------- 18,27 | ------------------ | 33.165 Демонтаж опор ВЛ 0.38-10 кВ (4кв. 2021г. ФЕР-2020): ОЗП=27,93; ЭМ=9,22; ЗПМ=27,93 | 2308.47 | 511.68 | 1796,79 ----------------- 510,28 |  | 2,02 --------------- 1,63 | 2,02 ---------------- 1,63
3 | ФЕР33-04-042-05 деревянные опоры ------------------------------- Приказ Минстроя России от 26.12.2019 №876/пр | Демонтаж опор ВЛ 0,38-10 кВ: с приставками одностоечных с подкосом ------------------------------------------------------ шт ------------------------------------------------------ НР 103% от ФОТ СП 60%*0 от ФОТ | 4 | 291,18 ------------------ 23,94 | 267,24 ---------------- 25,45 | ------------------ | 33.165 Демонтаж опор ВЛ 0.38-10 кВ (4кв. 2021г. ФЕР-2020): ОЗП=27,93; ЭМ=9,22; ЗПМ=27,93 | 12530.39 | 2674.58 | 9855,81 ----------------- 2843,27 |  | 2,64 --------------- 2,29 | 10,56 ---------------- 9,16
4 | ФССЦпг-01-01-01-008 Деревянные опоры 11шт ------------------------------- Приказ Минстроя России от 26.12.2019 №876/пр | Погрузо-разгрузочные работы при автомобильных перевозках: Погрузка леса пиленого, погонажа плотничного, шпал ------------------------------------------------------ 1 т груза | 2,75 ------------------ 11*0,25 | 10.88 |  | 10,88 ------------------ | Лес пиленный, погонаж плотничный, шпалы: погрузка (4кв. 2021г.); МАТ=18,43 | 551.43 |  |  | 551.43
5 | ФССЦпг-01-01-02-008 ------------------------------- Приказ Минстроя России от 26.12.2019 №876/пр | Погрузо-разгрузочные работы при автомобильных перевозках: Разгрузка леса пиленого, погонажа плотничного, шпал ------------------------------------------------------ 1 т груза | 2,75 ------------------ 11*0,25 | 10.88 |  | 10,88 ------------------ | Лес пиленный, погонаж плотничный, шпалы: разгрузка (4кв. 2021г.); МАТ=18,43 | 551.43 |  |  | 551.43
6 | ФССЦпг-01-01-01-003 Ж/б приставки 11шт ------------------------------- Приказ Минстроя России от 26.12.2019 №876/пр | Погрузо-разгрузочные работы при автомобильных перевозках: Погрузка изделий из сборного железобетона, бетона, керамзитобетона массой до 3 т ------------------------------------------------------ 1 т груза | 3,52 ------------------ 11*0,320 | 10.71 |  | 10,71 ------------------ | Изделия из сборного железобетона, бетона, керамзитобетона массой до 3 т: погрузка (4кв. 2021г.); МАТ=18,58 | 700.45 |  |  | 700.45
7 | ФССЦпг-01-01-02-003 ------------------------------- Приказ Минстроя России от 26.12.2019 №876/пр | Погрузо-разгрузочные работы при автомобильных перевозках: Разгрузка изделий из сборного железобетона, бетона, керамзитобетона массой до 3 т ------------------------------------------------------ 1 т груза | 3,52 ------------------ 11*0,320 | 10.71 |  | 10,71 ------------------ | Изделия из сборного железобетона, бетона, керамзитобетона массой до 3т.: разгрузка (4кв. 2021г.); МАТ=18,58 | 700.45 |  |  | 700.45
8 | ФССЦпг-01-01-01-041 А-50-190*3=570м*0,135=77кг ------------------------------- Приказ Минстроя России от 26.12.2019 №876/пр | Погрузо-разгрузочные работы при автомобильных перевозках: Погрузка мусора строительного с погрузкой вручную ------------------------------------------------------ 1 т груза ------------------------------------------------------ НР 90% от ФОТ СП 42%*0 от ФОТ | 0,077 ------------------ 77/1000 | 42.98 | 42.98 | ------------------ | Мусор строительный, вручную: погрузка (4кв. 2021г.); ЭМ=14,52 | 48.05 |  | 48.05
9 | ФССЦпг-03-01-01-005 ------------------------------- Приказ Минстроя России от 26.12.2019 №876/пр | Перевозка грузов автомобилями бортовыми грузоподъемностью до 15 т на расстояние: I класс груза до 5 км ------------------------------------------------------ 1 т груза | 6,27 ------------------ 2,75+3,52 | 9.35 |  | 9,35 ------------------ | Перевозка бетонных и ж/б изделий, стеновых и перегородочных материалов (кирпич, блоки, камни, плиты и панели), лесоматериалов круглых и пиломатериалов автомобилями бортовыми грузоподъемностью до 15 т, на расстояние до 5 км.: I класс груза (4кв. 2021г.); МАТ=14,98 | 878.2 |  |  | 878.2
10 | ФССЦпг-03-01-02-005 ------------------------------- Приказ Минстроя России от 26.12.2019 №876/пр | Перевозка грузов автомобилями бортовыми грузоподъемностью до 15 т на расстояние: II класс груза до 5 км ------------------------------------------------------ 1 т груза | 0,077 ------------------ 77/1000 | 11 |  | 11 ------------------ | Перевозка бетонных и ж/б изделий, стеновых и перегородочных материалов (кирпич, блоки, камни, плиты и панели), лесоматериалов круглых и пиломатериалов автомобилями бортовыми грузоподъемностью до 15 т, на расстояние до 5 км.: II класс груза (4кв. 2021г.); МАТ=14,98 | 12.69 |  |  | 12.69
11 | 91.05.05-016 | Краны на автомобильном ходу, грузоподъемность 25 т ------------------------------------------------------ маш.-ч ------------------------------------------------------ НР 0% от ФОТ СП 0%*0 от ФОТ | 24 | 476.43 | 476,43 ---------------- 17,84 | ------------------ | Краны на автомобильном ходу, грузоподъемность 25 т (3кв. 2021г.); ЭМ=4,978; ЗПМ=27,38 | 56920.04 |  | 56920,04 ----------------- 11723,02
Итого прямые затраты по разделу в текущих ценах | [7 empty] | 80180.08 | 5605 | 71180,43 _________ 15871,18 | 3394.65 |  | 22,73 ________ 13,54
Накладные расходы | [7 empty] | 10045.75
Итого по разделу 1 Демонтажные работы | [7 empty] | 90225.83 |  |  |  |  | 22,73 ________ 13,54
Раздел 2. Монтажные работы
ВЛ-10кВ
12 | ФЕР33-04-016-02 ------------------------------- Приказ Минстроя России от 26.12.2019 №876/пр | Развозка конструкций и материалов опор ВЛ 0,38-10 кВ по трассе: одностоечных железобетонных опор ------------------------------------------------------ шт ------------------------------------------------------ НР 103% от ФОТ СП 60%*0 от ФОТ | 11 | 50,16 ------------------ 3,59 | 46,57 ---------------- 6,48 | ------------------ | 33.141 Развозка конструкций и материалов опор ВЛ 0,38-10 кВ по трассе: одностоечных железобетонных опор, А-образных деревянных опор, приставок железобетонных (4кв. 2021г. ФЕР-2020): ОЗП=27,93; ЭМ=14,46; ЗПМ=27,93 | 8510.38 | 1102.96 | 7407,42 ----------------- 1990,85 |  | 0,44 --------------- 0,48 | 4,84 ---------------- 5,28
13 | ФЕР33-04-003-06 ------------------------------- Приказ Минстроя России от 26.12.2019 №876/пр | Установка железобетонных опор для совместной подвески проводов ВЛ 0,38; 6-10 кВ без приставок: одностоечных с двумя подкосами ------------------------------------------------------ шт ------------------------------------------------------ НР 103% от ФОТ СП 60%*0 от ФОТ | 1 | 611,83 ------------------ 102,26 | 427,43 ---------------- 40,48 | 82,14 ------------------ | 33.115 Установка железобетонных опор ВЛ 0,38; 6-10 кВ (4кв. 2021г. ФЕР-2020): ОЗП=27,93; ЭМ=9,04; ЗПМ=27,93; МАТ=6,39 | 7244.96 | 2856.12 | 3863,97 ----------------- 1130,61 | 524.87 | 11,7 --------------- 3,49 | 11,7 ---------------- 3,49
14 | ФЕР33-04-003-05 ------------------------------- Приказ Минстроя России от 26.12.2019 №876/пр | Установка железобетонных опор для совместной подвески проводов ВЛ 0,38; 6-10 кВ без приставок: одностоечных с одним подкосом ------------------------------------------------------ шт ------------------------------------------------------ НР 103% от ФОТ СП 60%*0 от ФОТ | 4 | 409,49 ------------------ 68,67 | 258,68 ---------------- 24,71 | 82,14 ------------------ | 33.115 Установка железобетонных опор ВЛ 0,38; 6-10 кВ (4кв. 2021г. ФЕР-2020): ОЗП=27,93; ЭМ=9,04; ЗПМ=27,93; МАТ=6,39 | 19125.18 | 7671.81 | 9353,87 ----------------- 2760,6 | 2099.5 | 7,75 --------------- 2,13 | 31 ---------------- 8,52
15 | ФЕРм08-02-305-04 ТМ-51-1шт*22,5кг=22,5кг, ТМ-56-5шт*33кг=165кг ------------------------------- Приказ Минстроя России от 26.12.2019 №876/пр | Траверса на опоре ------------------------------------------------------ шт ------------------------------------------------------ НР 97% от ФОТ СП 51%*0 от ФОТ | 6 ------------------ 1+5 | 20,58 ------------------ 3,21 | 17,31 ---------------- 2,03 | 0,06 ------------------ | 55.230 Хомуты, розетки, крюки стенные и траверсы (4кв. 2021г. ФЕР-2020): ОЗП=27,93; ЭМ=15,51; ЗПМ=27,93; МАТ=8,68 | 2151.92 | 537.93 | 1610,87 ----------------- 340,19 | 3.12 | 0,35 --------------- 0,15 | 2,1 ---------------- 0,9
16 | ФЕР33-03-004-01 ------------------------------- Приказ Минстроя России от 26.12.2019 №876/пр | Забивка вертикальных заземлителей механизированная на глубину до 5 м ------------------------------------------------------ шт ------------------------------------------------------ НР 103% от ФОТ СП 60%*0 от ФОТ | 5 | 96,3 ------------------ 3,81 | 59,64 ---------------- 3,22 | 32,85 ------------------ | 33.102 Забивка вертикальных заземлителей механизированная (4кв. 2021г. ФЕР-2020): ОЗП=27,93; ЭМ=8,96; ЗПМ=27,93; МАТ=9,71 | 4798.81 | 532.07 | 2671,87 ----------------- 449,67 | 1594.87 | 0,45 --------------- 0,32 | 2,25 ---------------- 1,6
17 | 08.4.03.02-0004 | Сталь арматурная, горячекатаная, гладкая, класс А-I, диаметр 12 мм ------------------------------------------------------ т | -0.025 | 6508.75 |  | 6508,75 ------------------ | 33.102 Забивка вертикальных заземлителей механизированная (4кв. 2021г. ФЕР-2020): ОЗП=27,93; ЭМ=8,96; ЗПМ=27,93; МАТ=9,71 | -1580 |  |  | -1580
18 | ФЕР33-04-009-02 ------------------------------- Приказ Минстроя России от 26.12.2019 №876/пр | Подвеска проводов ВЛ 6-10 кВ в ненаселенной местности сечением: свыше 35 мм2 с помощью механизмов, (3 провода) при 10 опорах на км линии ------------------------------------------------------ км ------------------------------------------------------ НР 103% от ФОТ СП 60%*0 от ФОТ | 0,57 ------------------ 190*3/1000 | 1919,12 ------------------ 405,97 | 1152,08 ---------------- 179,72 | 361,07 ------------------ | 33.127 Подвеска проводов ВЛ 6-10 кВ в ненаселенной местности с помощью механизмов (4кв. 2021г. ФЕР-2020): ОЗП=27,93; ЭМ=12,65; ЗПМ=27,93; МАТ=4,24 | 15642.78 | 6463.08 | 8307,07 ----------------- 2861,16 | 872.63 | 43,7 --------------- 15,14 | 24,91 ---------------- 8,63
19 | ФЕРм08-03-526-01 Устройство защиты от дуги УЗД-1.2 (прим.) ------------------------------- Приказ Минстроя России от 26.12.2019 №876/пр | Автомат одно-, двух-, трехполюсный, устанавливаемый на конструкции: на стене или колонне, на ток до 25 А ------------------------------------------------------ шт (ОП п.1.8.3 При производстве работ на высоте св. 8 до 15 м ОЗП=1,1; ТЗ=1,1) ------------------------------------------------------ НР 97% от ФОТ СП 51%*0 от ФОТ | 12 | 34,92 ------------------ 14,01 | 0.87 | 20,04 ------------------ | 55.459 Выключатели установочные автоматические (автоматы) или неавтоматические (4кв. 2021г. ФЕР-2020): ОЗП=27,93; ЭМ=14,5; ЗПМ=27,93; МАТ=13,18 | 8017.84 | 4696.93 | 151.38 | 3169.53 | 1.474 | 17.69
20 | ФЕР33-04-030-03 ------------------------------- Приказ Минстроя России от 26.12.2019 №876/пр | Установка разъединителей: с помощью механизмов ------------------------------------------------------ компл ------------------------------------------------------ НР 103% от ФОТ СП 60%*0 от ФОТ | 4 | 174,14 ------------------ 74,65 | 97,33 ---------------- 13 | 2,16 ------------------ | 33.159 Установка разъединителей: с помощью механизмов (4кв. 2021г. ФЕР-2020): ОЗП=27,93; ЭМ=14,89; ЗПМ=27,93; МАТ=10,56 | 14228.11 | 8339.9 | 5796,97 ----------------- 1452,36 | 91.24 | 7,42 --------------- 1,02 | 29,68 ---------------- 4,08
КЛ-10кВ
21 | ФЕРм08-03-545-17 ------------------------------- Приказ Минстроя России от 26.12.2019 №876/пр | Кожух металлический для защиты вводов и электрооборудования ------------------------------------------------------ кг ------------------------------------------------------ НР 97% от ФОТ СП 51%*0 от ФОТ | 35.5 | 7,58 ------------------ 1,19 | 0.08 | 6,31 ------------------ | 55.524 Кожух металлический для защиты вводов и электрооборудования (4кв. 2021г. ФЕР-2020): ОЗП=27,93; ЭМ=6,25; ЗПМ=27,93; МАТ=17,23 | 5057.26 | 1179.9 | 17.75 | 3859.61 | 0.13 | 4.62
22 | ФЕРм08-02-141-04 ------------------------------- Приказ Минстроя России от 26.12.2019 №876/пр | Кабель до 35 кВ в готовых траншеях без покрытий, масса 1 м: до 6 кг ------------------------------------------------------ 100 м ------------------------------------------------------ НР 97% от ФОТ СП 51%*0 от ФОТ | 8,3 ------------------ 830 / 100 | 508,16 ------------------ 163,94 | 270,03 ---------------- 33,13 | 74,19 ------------------ | 55.139 Кабельные линии до 35 кВ в готовых траншеях без покрытий (4кв. 2021г. ФЕР-2020): ОЗП=27,93; ЭМ=13,89; ЗПМ=27,93; МАТ=10,95 | 75878.12 | 38004.41 | 31130,95 ----------------- 7680,16 | 6742.76 | 17,44 --------------- 2,64 | 144,75 ---------------- 21,91
23 | ФЕРм08-02-142-01 ------------------------------- Приказ Минстроя России от 26.12.2019 №876/пр | Устройство постели при одном кабеле в траншее ------------------------------------------------------ 100 м ------------------------------------------------------ НР 97% от ФОТ СП 51%*0 от ФОТ | 8,3 ------------------ 830 / 100 | 307,09 ------------------ 49,82 | 256,27 ---------------- 45,24 | 1 ------------------ | 55.140 Устройство постели для кабеля (4кв. 2021г. ФЕР-2020): ОЗП=27,93; ЭМ=13,25; ЗПМ=27,93; МАТ=8,66 | 39804.39 | 11549.22 | 28183,29 ----------------- 10487,49 | 71.88 | 5,3 --------------- 3,9 | 43,99 ---------------- 32,37
24 | ФЕРм10-06-048-05 ------------------------------- Приказ Минстроя России от 26.12.2019 №876/пр | Прокладка волоконно-оптических кабелей в траншее ------------------------------------------------------ км кабеля (ОП п.1.10.92 Прокладка опознавательной ленты ПЗ=0,3 (ОЗП=0,3; ЭМ=0,3 к расх.; ЗПМ=0,3; МАТ=0,3 к расх.; ТЗ=0,3; ТЗМ=0,3)) ------------------------------------------------------ НР 97% от ФОТ СП 51%*0 от ФОТ | 0,83 ------------------ 830/1000 | 659,93 ------------------ 57,34 | 601,44 ---------------- 30,12 | 1,15 ------------------ | 57.342 Прокладка волоконно-оптических кабелей в траншее (4кв. 2021г. ФЕР-2020): ОЗП=27,93; ЭМ=10,59; ЗПМ=27,93; МАТ=8,66 | 6624.02 | 1329.3 | 5286,48 ----------------- 698,24 | 8.24 | 5,7 --------------- 2,4 | 4,73 ---------------- 1,99
25 | ФЕРм08-02-143-05 ------------------------------- Приказ Минстроя России от 09.02.2021 №51/пр. | Покрытие кабеля, проложенного в траншее: лентой сигнальной ------------------------------------------------------ 100 м ------------------------------------------------------ НР 97% от ФОТ СП 51%*0 от ФОТ | 8,3 ------------------ 830 / 100 | 5,24 ------------------ 3,85 | 1,31 ---------------- 0,23 | 0,08 ------------------ | 55.142 Покрытие кабеля, проложенного в траншее: лентой сигнальной (4кв. 2021г. ФЕР-2020): ОЗП=27,93; ЭМ=13,29; ЗПМ=27,93; МАТ=8,63 | 1042.73 | 892.5 | 144,5 ----------------- 53,32 | 5.73 | 0,48 --------------- 0,02 | 3,98 ---------------- 0,17
26 | ФЕРм08-02-145-04 ------------------------------- Приказ Минстроя России от 26.12.2019 №876/пр | Кабель до 35 кВ, прокладываемый по дну канала без креплений, масса 1 м кабеля: до 6 кг ------------------------------------------------------ 100 м ------------------------------------------------------ НР 97% от ФОТ СП 51%*0 от ФОТ | 0,08 ------------------ 8 / 100 | 192,93 ------------------ 96,26 | 53,62 ---------------- 5,02 | 43,05 ------------------ | 55.147 Кабели до 35 кВ, прокладываемые по дну канала без креплений (4кв. 2021г. ФЕР-2020): ОЗП=27,93; ЭМ=12,73; ЗПМ=27,93; МАТ=8,57 | 299.21 | 215.08 | 54,61 ----------------- 11,22 | 29.52 | 10,24 --------------- 0,4 | 0,82 ---------------- 0,03
27 | ФЕРм08-02-146-05 ------------------------------- Приказ Минстроя России от 26.12.2019 №876/пр | Кабель до 35 кВ с креплением накладными скобами, масса 1 м кабеля: до 6 кг ------------------------------------------------------ 100 м ------------------------------------------------------ НР 97% от ФОТ СП 51%*0 от ФОТ | 0,02 ------------------ 2 / 100 | 1429,93 ------------------ 228,61 | 1138,49 ---------------- 105,19 | 62,83 ------------------ | 55.148 Кабели до 35 кв с креплением накладными скобами (4кв. 2021г. ФЕР-2020): ОЗП=27,93; ЭМ=8,92; ЗПМ=27,93; МАТ=8,43 | 341.4 | 127.7 | 203,11 ----------------- 58,76 | 10.59 | 24,32 --------------- 7,82 | 0,49 ---------------- 0,16
28 | ФЕРм08-02-148-04 ------------------------------- Приказ Минстроя России от 26.12.2019 №876/пр | Кабель до 35 кВ в проложенных трубах, блоках и коробах, масса 1 м кабеля: до 6 кг ------------------------------------------------------ 100 м ------------------------------------------------------ НР 97% от ФОТ СП 51%*0 от ФОТ | 0,19 ------------------ 19 / 100 | 332,39 ------------------ 216,58 | 76,32 ---------------- 5,02 | 39,49 ------------------ | 55.151 Кабели до 35 кв в проложенных трубах, блоках и коробах (4кв. 2021г. ФЕР-2020): ОЗП=27,93; ЭМ=7,44; ЗПМ=27,93; МАТ=8,63 | 1321.97 | 1149.33 | 107,89 ----------------- 26,64 | 64.75 | 23,04 --------------- 0,4 | 4,38 ---------------- 0,08
29 | ФЕРм08-02-148-04 по ж/б опоре в металлическом корпусе 2м ------------------------------- Приказ Минстроя России от 26.12.2019 №876/пр | Кабель до 35 кВ в проложенных трубах, блоках и коробах, масса 1 м кабеля: до 6 кг ------------------------------------------------------ 100 м ------------------------------------------------------ НР 97% от ФОТ СП 51%*0 от ФОТ | 0,06 ------------------ 6 / 100 | 332,39 ------------------ 216,58 | 76,32 ---------------- 5,02 | 39,49 ------------------ | 55.151 Кабели до 35 кв в проложенных трубах, блоках и коробах (4кв. 2021г. ФЕР-2020): ОЗП=27,93; ЭМ=7,44; ЗПМ=27,93; МАТ=8,63 | 417.46 | 362.94 | 34,07 ----------------- 8,41 | 20.45 | 23,04 --------------- 0,4 | 1,38 ---------------- 0,02
30 | ФЕРм08-02-146-05 по ж/б опоре высотой 9м ------------------------------- Приказ Минстроя России от 26.12.2019 №876/пр | Кабель до 35 кВ с креплением накладными скобами, масса 1 м кабеля: до 6 кг ------------------------------------------------------ 100 м (ОП п.1.8.3 При производстве работ на высоте св. 2 до 8 м ОЗП=1,05; ТЗ=1,05; ОП п.1.8.3 При производстве работ на высоте св. 8 до 15 м ОЗП=1,1; ТЗ=1,1) ------------------------------------------------------ НР 97% от ФОТ СП 51%*0 от ФОТ | 0,27 ------------------ 27 / 100 | 1465,36 ------------------ 264,04 | 1138,49 ---------------- 105,19 | 62,83 ------------------ | 55.148 Кабели до 35 кв с креплением накладными скобами (4кв. 2021г. ФЕР-2020): ОЗП=27,93; ЭМ=8,92; ЗПМ=27,93; МАТ=8,43 | 4876.14 | 1991.19 | 2741,94 ----------------- 793,25 | 143.01 | 28,0896 --------------- 7,82 | 7,58 ---------------- 2,11
31 | ФЕРм08-02-167-08 ------------------------------- Приказ Минстроя России от 26.12.2019 №876/пр | Муфта соединительная эпоксидная для 3-4-жильного кабеля напряжением: до 10 кВ, сечение жил до 120 мм2 ------------------------------------------------------ шт ------------------------------------------------------ НР 97% от ФОТ СП 51%*0 от ФОТ | 2 | 122,41 ------------------ 73,88 | 1,81 ---------------- 0,26 | 46,72 ------------------ | 55.182 Муфта соединительная эпоксидная для 3-4-жильного кабеля напряжением: до 10 кВ (4кв. 2021г. ФЕР-2020): ОЗП=27,93; ЭМ=14,7; ЗПМ=27,93; МАТ=8,77 | 4999.62 | 4126.94 | 53,21 ----------------- 14,52 | 819.47 | 7,86 --------------- 0,02 | 15,72 ---------------- 0,04
32 | ФЕРм08-02-165-07 ------------------------------- Приказ Минстроя России от 26.12.2019 №876/пр | Муфта концевая эпоксидная для 3-жильного кабеля напряжением: до 10 кВ, сечение одной жилы до 120 мм2 ------------------------------------------------------ шт ------------------------------------------------------ НР 97% от ФОТ СП 51%*0 от ФОТ | 4 | 764,34 ------------------ 57,25 | 703,89 ---------------- 66,68 | 3,2 ------------------ | 55.179 Муфты концевые эпоксидные (4кв. 2021г. ФЕР-2020): ОЗП=27,93; ЭМ=9,27; ЗПМ=27,93; МАТ=12,44 | 32655.44 | 6395.97 | 26100,24 ----------------- 7449,49 | 159.23 | 6,09 --------------- 4,94 | 24,36 ---------------- 19,76
33 | ФЕРм08-02-472-10 ПУГВ 1х35-2м (прим.) ------------------------------- Приказ Минстроя России от 26.12.2019 №876/пр | Проводник заземляющий из медного изолированного провода сечением 25 мм2 открыто по строительным основаниям ------------------------------------------------------ 100 м ------------------------------------------------------ НР 97% от ФОТ СП 51%*0 от ФОТ | 0,02 ------------------ 2 / 100 | 493,3 ------------------ 302,3 | 5,43 ---------------- 0,76 | 185,57 ------------------ | 55.381 Проводник заземляющий из медного изолированного провода сечением 25 мм2 открыто по строительным основаниям (4кв. 2021г. ФЕР-2020): ОЗП=27,93; ЭМ=14,7; ЗПМ=27,93; МАТ=2,31 | 179.03 | 168.86 | 1,6 ----------------- 0,42 | 8.57 | 32,16 --------------- 0,06 | 0.64
Итого прямые затраты по разделу в текущих ценах | [7 empty] | 251636.77 | 99694.14 | 133223,06 _________ 38267,36 | 18719.57 |  | 381,61 ________ 111,14
Накладные расходы | [7 empty] | 136079.33
Итого по разделу 2 Монтажные работы | [7 empty] | 387716.1 |  |  |  |  | 381,61 ________ 111,14
Раздел 3. Общестроительные работы
КЛ-10кВ
34 | ФЕР01-02-057-02 ------------------------------- Приказ Минстроя России от 26.12.2019 №876/пр | Разработка грунта вручную в траншеях глубиной до 2 м без креплений с откосами, группа грунтов: 2 ------------------------------------------------------ 100 м3 ------------------------------------------------------ НР 89% от ФОТ СП 40%*0 от ФОТ | 0,0105 ------------------ 1,05 / 100 | 1201,2 ------------------ 1201,2 |  | ------------------ | 1.192 Разработка грунта вручную в траншеях, копание ям вручную без креплений для стоек и столбов (4кв. 2021г. ФЕР-2020): ОЗП=27,93 | 352.27 | 352.27 |  |  | 154 | 1.62
35 | ФЕР01-01-009-23 ------------------------------- Приказ Минстроя России от 26.12.2019 №876/пр | Разработка траншей экскаватором «обратная лопата» с ковшом вместимостью 0,25 м3 в отвал, группа грунтов: 2 ------------------------------------------------------ 1000 м3 ------------------------------------------------------ НР 92% от ФОТ СП 46%*0 от ФОТ | 0,24415 ------------------ 244,15 / 1000 | 3150.45 | 3150,45 ---------------- 522 | ------------------ | 1.5. Разработка грунта в траншеях экскаваторами 'обратная лопата' с ковшом вместимостью 1; 0,65; 0,5; 0,4; 0,25 м3 в отвал (4кв. 2021г. ФЕР-2020); ЭМ=12,84; ЗПМ=27,93 | 9876.3 |  | 9876,3 ----------------- 3559,58 |  | --------------- 45 | ---------------- 10,99
36 | ФЕР01-01-004-05 под УГБ ------------------------------- Приказ Минстроя России от 26.12.2019 №876/пр | Разработка грунта в отвал экскаваторами "драглайн" или "обратная лопата" с ковшом вместимостью: 0,25 м3, группа грунтов 2 ------------------------------------------------------ 1000 м3 ------------------------------------------------------ НР 92% от ФОТ СП 46%*0 от ФОТ | 0,026 ------------------ (18+8) / 1000 | 3571,52 ------------------ 85,02 | 3486,5 ---------------- 577,68 | ------------------ | 1.2. Разработка грунта в отвал экскаваторами 'драглайн' или 'обратная лопата' (4кв. 2021г. ФЕР-2020): ОЗП=27,93; ЭМ=11,4; ЗПМ=27,93 | 1095.14 | 61.74 | 1033,4 ----------------- 419,5 |  | 10,9 --------------- 49,8 | 0,28 ---------------- 1,29
37 | ФЕР01-02-119-03 ------------------------------- Приказ Минстроя России от 26.12.2019 №876/пр | Расчистка площадей от кустарника и мелколесья вручную: при густой поросли ------------------------------------------------------ 100 м2 ------------------------------------------------------ НР 89% от ФОТ СП 41%*0 от ФОТ | 15 ------------------ 1500 / 100 | 77,28 ------------------ 77,28 |  | ------------------ | 1.250 Расчистка площадей от кустарников и мелколесья вручную (4кв. 2021г. ФЕР-2020): ОЗП=27,93 | 32376.46 | 32376.46 |  |  | 9.06 | 135.9
38 | ФЕР01-01-033-01 ------------------------------- Приказ Минстроя России от 26.12.2019 №876/пр | Засыпка траншей и котлованов с перемещением грунта до 5 м бульдозерами мощностью: 59 кВт (80 л.с.), группа грунтов 1 ------------------------------------------------------ 1000 м3 ------------------------------------------------------ НР 92% от ФОТ СП 46%*0 от ФОТ | 0,2452 ------------------ (244,15+1,05) / 1000 | 410.94 | 410,94 ---------------- 80,16 | ------------------ | 1.30. Засыпка траншей и котлованов бульдозерами мощностью 59; 79 кВт (80; 108 л.с.) (4кв. 2021г. ФЕР-2020); ЭМ=20,71; ЗПМ=27,93 | 2086.79 |  | 2086,79 ----------------- 548,97 |  | --------------- 6,91 | ---------------- 1,69
39 | ФЕР22-05-002-01 ------------------------------- Приказ Минстроя России от 26.12.2019 №876/пр | Продавливание без разработки грунта (прокол) на длину: до 10 м труб диаметром 100 мм ------------------------------------------------------ 100 м ------------------------------------------------------ НР 117% от ФОТ СП 74%*0 от ФОТ | 0,19 ------------------ 19 / 100 | 12878,09 ------------------ 1786,08 | 11050,41 ---------------- 3171,25 | 41,6 ------------------ | 22.100 Продавливание без разработки грунта (прокол) (4кв. 2021г. ФЕР-2020): ОЗП=27,93; ЭМ=14,52; ЗПМ=27,93; МАТ=15,63 | 40087.6 | 9478.19 | 30485,87 ----------------- 16828,87 | 123.54 | 183 --------------- 233,19 | 34,77 ---------------- 44,31
40 | ФЕР01-02-119-03 ------------------------------- Приказ Минстроя России от 26.12.2019 №876/пр | Расчистка площадей от кустарника и мелколесья вручную: при густой поросли ------------------------------------------------------ 100 м2 ------------------------------------------------------ НР 89% от ФОТ СП 41%*0 от ФОТ | 15 ------------------ 1500 / 100 | 77,28 ------------------ 77,28 |  | ------------------ | 1.250 Расчистка площадей от кустарников и мелколесья вручную (4кв. 2021г. ФЕР-2020): ОЗП=27,93 | 32376.46 | 32376.46 |  |  | 9.06 | 135.9
41 | ФЕР01-02-116-01 ------------------------------- Приказ Минстроя России от 26.12.2019 №876/пр | Сгребание срезанного или выкорчеванного кустарника и мелколесья кустарниковыми граблями на тракторе мощностью 79 кВт (108 л.с.) с перемещением до 20 м, кустарник и мелколесье: густые ------------------------------------------------------ га ------------------------------------------------------ НР 89% от ФОТ СП 41%*0 от ФОТ | 0,15 ------------------ 1500/10000 | 271.08 | 271,08 ---------------- 44,21 | ------------------ | 1.247 Сгребание срезанного или выкорчеванного кустарника и мелколесья кустарниковыми граблями (4кв. 2021г. ФЕР-2020); ЭМ=14,67; ЗПМ=27,93 | 596.51 |  | 596,51 ----------------- 185,22 |  | --------------- 3,07 | ---------------- 0,46
42 | ФССЦпг-01-01-01-041 ------------------------------- Приказ Минстроя России от 26.12.2019 №876/пр | Погрузо-разгрузочные работы при автомобильных перевозках: Погрузка мусора строительного с погрузкой вручную ------------------------------------------------------ 1 т груза ------------------------------------------------------ НР 90% от ФОТ СП 42%*0 от ФОТ | 4,5 ------------------ 0,15*60*0,5 | 42.98 | 42.98 | ------------------ | Мусор строительный, вручную: погрузка (4кв. 2021г.); ЭМ=14,52 | 2808.31 |  | 2808.31
43 | ФССЦпг-03-01-01-005 ------------------------------- Приказ Минстроя России от 26.12.2019 №876/пр | Перевозка грузов автомобилями бортовыми грузоподъемностью до 15 т на расстояние: I класс груза до 5 км ------------------------------------------------------ 1 т груза | 4,5 ------------------ 0,15*60*0,5 | 9.35 |  | 9,35 ------------------ | Перевозка бетонных и ж/б изделий, стеновых и перегородочных материалов (кирпич, блоки, камни, плиты и панели), лесоматериалов круглых и пиломатериалов автомобилями бортовыми грузоподъемностью до 15 т, на расстояние до 5 км.: I класс груза (4кв. 2021г.); МАТ=14,98 | 630.28 |  |  | 630.28
44 | ФЕР15-04-030-03 Короб металлический S=0,5*2=1м2 3шт ------------------------------- Приказ Минстроя России от 26.12.2019 №876/пр | Масляная окраска металлических поверхностей: стальных балок, труб диаметром более 50 мм и т.п., количество окрасок 2 ------------------------------------------------------ 100 м2 ------------------------------------------------------ НР 100% от ФОТ СП 49%*0 от ФОТ | 0,03 ------------------ (1*3) / 100 | 417,78 ------------------ 326,93 | 2,28 ---------------- 0,49 | 88,57 ------------------ | 15.298 Масляная окраска больших металлических поверхностей (кроме кровель), стальных балок, труб (4кв. 2021г. ФЕР-2020): ОЗП=27,93; ЭМ=13,36; ЗПМ=27,93; МАТ=3,18 | 283.29 | 273.93 | 0,91 ----------------- 0,41 | 8.45 | 36,9 --------------- 0,04 | 1.11
ВЛ-10кВ
45 | ФЕР01-02-119-03 ------------------------------- Приказ Минстроя России от 26.12.2019 №876/пр | Расчистка площадей от кустарника и мелколесья вручную: при густой поросли ------------------------------------------------------ 100 м2 ------------------------------------------------------ НР 89% от ФОТ СП 41%*0 от ФОТ | 6 ------------------ 600 / 100 | 77,28 ------------------ 77,28 |  | ------------------ | 1.250 Расчистка площадей от кустарников и мелколесья вручную (4кв. 2021г. ФЕР-2020): ОЗП=27,93 | 12950.58 | 12950.58 |  |  | 9.06 | 54.36
46 | ФЕР01-02-116-01 ------------------------------- Приказ Минстроя России от 26.12.2019 №876/пр | Сгребание срезанного или выкорчеванного кустарника и мелколесья кустарниковыми граблями на тракторе мощностью 79 кВт (108 л.с.) с перемещением до 20 м, кустарник и мелколесье: густые ------------------------------------------------------ га ------------------------------------------------------ НР 89% от ФОТ СП 41%*0 от ФОТ | 0.06 | 271.08 | 271,08 ---------------- 44,21 | ------------------ | 1.247 Сгребание срезанного или выкорчеванного кустарника и мелколесья кустарниковыми граблями (4кв. 2021г. ФЕР-2020); ЭМ=14,67; ЗПМ=27,93 | 238.6 |  | 238,6 ----------------- 74,09 |  | --------------- 3,07 | ---------------- 0,18
47 | ФССЦпг-01-01-01-041 ------------------------------- Приказ Минстроя России от 26.12.2019 №876/пр | Погрузо-разгрузочные работы при автомобильных перевозках: Погрузка мусора строительного с погрузкой вручную ------------------------------------------------------ 1 т груза ------------------------------------------------------ НР 90% от ФОТ СП 42%*0 от ФОТ | 1,8 ------------------ 0,06*60*0,5 | 42.98 | 42.98 | ------------------ | Мусор строительный, вручную: погрузка (4кв. 2021г.); ЭМ=14,52 | 1123.33 |  | 1123.33
48 | ФССЦпг-03-01-01-005 ------------------------------- Приказ Минстроя России от 26.12.2019 №876/пр | Перевозка грузов автомобилями бортовыми грузоподъемностью до 15 т на расстояние: I класс груза до 5 км ------------------------------------------------------ 1 т груза | 1,8 ------------------ 0,06*60*0,5 | 9.35 |  | 9,35 ------------------ | Перевозка бетонных и ж/б изделий, стеновых и перегородочных материалов (кирпич, блоки, камни, плиты и панели), лесоматериалов круглых и пиломатериалов автомобилями бортовыми грузоподъемностью до 15 т, на расстояние до 5 км.: I класс груза (4кв. 2021г.); МАТ=14,98 | 252.11 |  |  | 252.11
Итого прямые затраты по разделу в текущих ценах | [7 empty] | 137134.03 | 87869.63 | 48250,02 _________ 21616,64 | 1014.38 |  | 363,94 ________ 58,92
Накладные расходы | [7 empty] | 104976.63
Итого по разделу 3 Общестроительные работы | [7 empty] | 242110.66 |  |  |  |  | 363,94 ________ 58,92
Раздел 4. Пусконаладочные работы
КЛ-10кВ
49 | ФЕРп01-11-024-02 ------------------------------- Приказ Минстроя России от 26.12.2019 №876/пр | Фазировка электрической линии или трансформатора с сетью напряжением: свыше 1 кВ ------------------------------------------------------ шт ------------------------------------------------------ НР 74% от ФОТ СП 36%*0 от ФОТ | 1 | 20,75 ------------------ 20,75 |  | ------------------ | Таблица 7 п.1.2 Индекс на пусконаладочные работы (4кв. 2021г.): ОЗП=27,93 | 579.55 | 579.55 |  |  | 1.62 | 1.62
50 | ФЕРп01-12-027-01 ------------------------------- Приказ Минстроя России от 26.12.2019 №876/пр | Испытание кабеля силового длиной до 500 м напряжением: до 10 кВ ------------------------------------------------------ испытание ------------------------------------------------------ НР 74% от ФОТ СП 36%*0 от ФОТ | 1 | 55,71 ------------------ 55,71 |  | ------------------ | Таблица 7 п.1.2 Индекс на пусконаладочные работы (4кв. 2021г.): ОЗП=27,93 | 1555.98 | 1555.98 |  |  | 4.86 | 4.86
51 | ФЕРп01-12-027-04 ------------------------------- Приказ Минстроя России от 26.12.2019 №876/пр | За каждые последующие 500 м испытания силового кабеля напряжением: до 10 кВ добавлять к расценке 01-12-027-01 ------------------------------------------------------ 500 м кабеля ------------------------------------------------------ НР 74% от ФОТ СП 36%*0 от ФОТ | 0,784 ------------------ (892-500) / 500 | 16,62 ------------------ 16,62 |  | ------------------ | Таблица 7 п.1.2 Индекс на пусконаладочные работы (4кв. 2021г.): ОЗП=27,93 | 363.93 | 363.93 |  |  | 1.45 | 1.14
ВЛ-10кВ
52 | ФЕРп01-11-024-02 ------------------------------- Приказ Минстроя России от 26.12.2019 №876/пр | Фазировка электрической линии или трансформатора с сетью напряжением: свыше 1 кВ ------------------------------------------------------ шт ------------------------------------------------------ НР 74% от ФОТ СП 36%*0 от ФОТ | 2 | 20,75 ------------------ 20,75 |  | ------------------ | Таблица 7 п.1.2 Индекс на пусконаладочные работы (4кв. 2021г.): ОЗП=27,93 | 1159.1 | 1159.1 |  |  | 1.62 | 3.24
53 | ФЕРп01-11-011-01 ------------------------------- Приказ Минстроя России от 26.12.2019 №876/пр | Проверка наличия цепи между заземлителями и заземленными элементами ------------------------------------------------------ 100 измерений ------------------------------------------------------ НР 74% от ФОТ СП 36%*0 от ФОТ | 0,04 ------------------ 4 / 100 | 165,95 ------------------ 165,95 |  | ------------------ | Таблица 7 п.1.2 Индекс на пусконаладочные работы (4кв. 2021г.): ОЗП=27,93 | 185.4 | 185.4 |  |  | 12.96 | 0.52
Итого прямые затраты по разделу в текущих ценах | [7 empty] | 3843.96 | 3843.96 |  |  |  | 11.38
Накладные расходы | [7 empty] | 2844.53
Итого по разделу 4 Пусконаладочные работы | [7 empty] | 6688.49 |  |  |  |  | 11.38
Раздел 5. Материалы
ВЛ-10кВ
54 | 05.1.02.07-0075 | Стойка опоры СВ 110-5, бетон B30, объем 0,45 м3, расход арматуры 77,08 кг ------------------------------------------------------ шт. | 11 | 1606.12 |  | 1606,12 ------------------ | Стойка опоры СВ 110-5, бетон B30, объем 0,45 м3, расход арматуры 77,08 кг (4кв. 2021г. ФЕР-2020); МАТ=7,93 | 140101.85 |  |  | 140101.85
55 | 21.2.01.01-0049 | Провод самонесущий изолированный СИП-3 1х70-20 ------------------------------------------------------ 1000 м | 0,57 ------------------ 570/1000 | 10392.39 |  | 10392,39 ------------------ | Провод самонесущий изолированный СИП-3 1х70-20 (4кв. 2021г. ФЕР-2020); МАТ=11,113 | 65829.66 |  |  | 65829.66
56 | 07.2.02.05-0021 ТМ-51-1шт*22,5кг=22,5кг, ТМ-56-5шт*33кг=165кг | Траверсы стальные ------------------------------------------------------ т | 0,1875 ------------------ (22,5+165)/1000 | 10832.93 |  | 10832,93 ------------------ | Траверсы стальные (4кв. 2021г. ФЕР-2020); МАТ=8,915 | 18107.92 |  |  | 18107.92
57 | 22.2.02.20-0001 Хомут Х2 (прим.) | Хомуты для крепления траверс окрашенный ------------------------------------------------------ шт. | 6 | 34.6 |  | 34,6 ------------------ | Хомуты для крепления траверс окрашенный (4кв. 2021г. ФЕР-2020); МАТ=7,086 | 1471.05 |  |  | 1471.05
58 | ФССЦ-20.1.02.22-0024 ------------------------------- Приказ Минстроя России от 26.12.2019 №876/пр | Ушко: У-7-16 ------------------------------------------------------ шт | 15 | 106.08 |  | 106,08 ------------------ | Ушко однолапчатое У1-12-16 (4кв. 2021г. ФЕР-2020); МАТ=2,047 | 3257.19 |  |  | 3257.19
59 | ФССЦ-22.2.01.08-0001 ------------------------------- Приказ Минстроя России от 26.12.2019 №876/пр | Изолятор линейный подвесной полимерный ЛК 70/220-БIV ------------------------------------------------------ шт | 15 | 475.31 |  | 475,31 ------------------ | Изоляторы (4кв. 2021г. ФЕР-2020); МАТ=1,308 | 9325.58 |  |  | 9325.58
60 | ФССЦ-20.1.02.14-1022 ------------------------------- Приказ Минстроя России от 26.12.2019 №876/пр | Серьга СРС-7-16 ------------------------------------------------------ шт | 15 | 10.03 |  | 10,03 ------------------ | Серьга СР-12-16 (4кв. 2021г. ФЕР-2020); МАТ=7,48 | 1125.37 |  |  | 1125.37
61 | ФССЦ-20.5.04.04-0002 ------------------------------- Приказ Минстроя России от 26.12.2019 №876/пр | Зажим натяжной болтовый НБ-2-6А ------------------------------------------------------ шт | 15 | 73.4 |  | 73,4 ------------------ | Зажимы натяжные болтовые НБН алюминиевые для крепления многопроволочных проводов сечением 95-120 мм2 (4кв. 2021г. ФЕР-2020); МАТ=1,43 | 1574.43 |  |  | 1574.43
62 | 20.1.02.21-0001 Крепление подкоса У-52 (прим.) | Узел крепления ------------------------------------------------------ компл | 6 | 477.25 |  | 477,25 ------------------ | Узел крепления жестких распорок к фиксаторам, УКС 01931 (4кв. 2021г. ФЕР-2020); МАТ=2,064 | 5910.26 |  |  | 5910.26
63 | ФССЦ-20.2.10.01-0015 ------------------------------- Приказ Минстроя России от 26.12.2019 №876/пр | Наконечники кабельные алюминиевые ТА 70-10-12 ------------------------------------------------------ 100 шт | 0,18 ------------------ 18/100 | 320.05 |  | 320,05 ------------------ | Наконечники кабельные алюминиевые (4кв. 2021г. ФЕР-2020); МАТ=1,111 | 64 |  |  | 64
64 | 24.3.03.01-0212 | Трубка термоусадочная цветная полиэтиленовая, коэффициент усадки 2:1, ТУТ 25/12,5 ------------------------------------------------------ м | 1 | 4.69 |  | 4,69 ------------------ | Трубка термоусадочная цветная полиэтиленовая, коэффициент усадки 2:1, ТУТ 25/12,5 (4кв. 2021г. ФЕР-2020); МАТ=10,109 | 47.41 |  |  | 47.41
65 | 08.3.04.02-0095 | Круг стальной горячекатаный, марка стали ВСт3пс5-1, диаметр 16 мм ------------------------------------------------------ т | 0,0395 ------------------ 39,5/1000 | 5230.01 |  | 5230,01 ------------------ | Круг стальной горячекатаный, марка стали ВСт3пс5-1, диаметр 16 мм (4кв. 2021г. ФЕР-2020); МАТ=14,987 | 3096.1 |  |  | 3096.1
66 | 22.2.02.14-0021 Вязка спиральная ВС-70/95.2 (прим.) | Проволока стальная оцинкованная перевязочная для воздушных линий связи, диаметр 1,2 мм ------------------------------------------------------ т | 0,00225 ------------------ 45*0,05/1000 | 13650 |  | 13650 ------------------ | Проволока стальная оцинкованная перевязочная для воздушных линий связи, диаметр 1,2 мм (4кв. 2021г. ФЕР-2020); МАТ=6,944 | 213.27 |  |  | 213.27
67 | 01.7.15.03-0042 | Болты с гайками и шайбами строительные ------------------------------------------------------ кг | 2 | 9.04 |  | 9,04 ------------------ | Болты с гайками и шайбами строительные (4кв. 2021г. ФЕР-2020); МАТ=16,546 | 299.15 |  |  | 299.15
68 | Счет-оферта № ЦБ-2270/С0000068110 от 01.02.2022 ООО "Южноуральская изоляторная компания" | Устройство защиты от дуги УЗД-1.2 Цена:413,24/8,66=47,72 ------------------------------------------------------ шт (Приказ от 04.08.2020 № 421/пр п.92а Заготовительно-складские расходы для материальных ресурсов (за исключением металлических конструкций) - 2% ПЗ=2% (ОЗП=2%; ЭМ=2%; МАТ=2%)) | 12 | 48.67 |  | 48,67 ------------------ | Общеотраслевое строительство (4кв. 2021г. ФЕР-2020): ОЗП=27,93; ЭМ=10,47; ЗПМ=27,93; МАТ=8,66 | 5058.24 |  |  | 5058.24
69 | Счет-оферта № ЦБ-2270/С0000068110 от 01.02.2022 ООО "Южноуральская изоляторная компания" | Изолятор ЛШП-10А Цена:1368,27/8,66=161,16 ------------------------------------------------------ шт (Приказ от 04.08.2020 № 421/пр п.92а Заготовительно-складские расходы для материальных ресурсов (за исключением металлических конструкций) - 2% ПЗ=2% (ОЗП=2%; ЭМ=2%; МАТ=2%)) | 18 | 161.16 |  | 161,16 ------------------ | Общеотраслевое строительство (4кв. 2021г. ФЕР-2020): ОЗП=27,93; ЭМ=10,47; ЗПМ=27,93; МАТ=8,66 | 25121.62 |  |  | 25121.62
70 | 23.3.06.05-0004 | Трубы стальные сварные неоцинкованные водогазопроводные с резьбой, обыкновенные, номинальный диаметр 32 мм, толщина стенки 3,2 мм ------------------------------------------------------ м | 64 | 26.5 |  | 26,5 ------------------ | Трубы стальные сварные неоцинкованные водогазопроводные с резьбой, обыкновенные, номинальный диаметр 32 мм, толщина стенки 3,2 мм (4кв. 2021г. ФЕР-2020); МАТ=8,883 | 15065.57 |  |  | 15065.57
71 | 25.2.02.04-0012 | Кронштейн РА-1 для установки разъединителя (тип РЛНД) на воздушных ЛЭП 6-10 кВ ------------------------------------------------------ шт. | 4 | 225.77 |  | 225,77 ------------------ | Кронштейн РА-1 для установки разъединителя (тип РЛНД) на воздушных ЛЭП 6-10 кВ (4кв. 2021г. ФЕР-2020); МАТ=6,371 | 5753.52 |  |  | 5753.52
КЛ-10кВ
72 | 21.1.07.02-0097 | Кабель силовой с алюминиевыми жилами ААБл 3х120-10 ------------------------------------------------------ 1000 м | 0,892 ------------------ 892/1000 | 199187.42 |  | 199187,42 ------------------ | Кабель силовой с алюминиевыми жилами ААБл 3х120-10 (4кв. 2021г. ФЕР-2020); МАТ=4,201 | 746413.43 |  |  | 746413.43
73 | 24.3.03.13-0282 | Трубы полиэтиленовые ПЭ100, SDR17, диаметр 110 мм ------------------------------------------------------ м | 19 | 46.31 |  | 46,31 ------------------ | Трубы полиэтиленовые ПЭ100, SDR17, диаметр 110 мм (4кв. 2021г. ФЕР-2020); МАТ=11,479 | 10100.26 |  |  | 10100.26
74 | 20.2.09.04-0009 | Муфта термоусаживаемая соединительная для кабеля с полиэтиленовой или бумажной изоляцией на напряжение до 10 кВ, марки СТп-10-3x(70-120) мм2 ------------------------------------------------------ шт. | 2 | 682.4 |  | 682,4 ------------------ | Муфта термоусаживаемая соединительная для кабеля с полиэтиленовой или бумажной изоляцией на напряжение до 10 кВ, марки СТп-10-3x(70-120) мм2 (4кв. 2021г. ФЕР-2020); МАТ=6,818 | 9305.21 |  |  | 9305.21
75 | 20.2.09.08-0031 | Муфта термоусаживаемая концевая наружной установки для кабеля на напряжение до 10 кВ, марки КНТп10-70/120 с болтовыми наконечниками и комплектом пайки для присоединения заземления ------------------------------------------------------ компл. | 4 | 542.5 |  | 542,5 ------------------ | Муфта термоусаживаемая концевая наружной установки для кабеля на напряжение до 10 кВ, марки КНТп10-70/120 с болтовыми наконечниками и комплектом пайки для присоединения заземления (4кв. 2021г. ФЕР-2020); МАТ=3,399 | 7375.83 |  |  | 7375.83
76 | ФССЦ-01.7.06.08-0012 ------------------------------- Приказ Минстроя России от 01.06.2020 №294/пр | Лента сигнальная полиэтиленовая ЛСЭ-300, длина 100 м, ширина 300 мм ------------------------------------------------------ шт | 4.15 | 376.94 |  | 376,94 ------------------ | Лента сигнальная "Связь" ЛСС 50 (4кв. 2021г. ФЕР-2020); МАТ=3,825 | 5983.45 |  |  | 5983.45
77 | ФССЦ-08.3.05.03-0043 ------------------------------- Приказ Минстроя России от 26.12.2019 №876/пр | Сталь листовая холоднокатаная толщиной 1,0-1,5 мм ------------------------------------------------------ кг | 35.5 | 6.9 |  | 6,9 ------------------ | Сталь тонколистовая марка БСт1кп-БСт4кп, Ст1пс-Ст5пс, Ст3Гпс-Ст5Гпс, толщина до 4 мм (1кв. 2021г.); МАТ=6,21 | 1521.14 |  |  | 1521.14
78 | 21.2.03.05-0075 прим. | Провод силовой установочный с медными жилами ПуГВ 1х35-450 ------------------------------------------------------ 1000 м | 0,002 ------------------ 2/1000 | 27388.96 |  | 27388,96 ------------------ | Провод силовой установочный с медными жилами ПуГВ 1х35-450 (4кв. 2021г. ФЕР-2020); МАТ=20,117 | 1101.97 |  |  | 1101.97
79 | 02.3.01.02-0033 | Песок природный обогащенный для строительных работ средний ------------------------------------------------------ м3 | 34.4 | 70.6 |  | 70,6 ------------------ | Песок природный обогащенный для строительных работ средний (1кв. 2021г.); МАТ=11,576 | 28113.94 |  |  | 28113.94
80 | 02.3.01.02-0033 | Песок природный обогащенный для строительных работ средний ------------------------------------------------------ м3 | 0.74 | 70.6 |  | 70,6 ------------------ | Песок природный обогащенный для строительных работ средний (1кв. 2021г.); МАТ=11,576 | 604.78 |  |  | 604.78
81 | 20.2.10.01-0013 | Наконечники кабельные алюминиевые ТА 35-10-8 ------------------------------------------------------ 100 шт. | 0,04 ------------------ 4/100 | 200.85 |  | 200,85 ------------------ | Наконечники кабельные алюминиевые ТА 35-10-8 (4кв. 2021г. ФЕР-2020); МАТ=5,801 | 46.61 |  |  | 46.61
Итого прямые затраты по разделу в текущих ценах | [7 empty] | 1111988.81 |  |  | 1111988.81
Итого по разделу 5 Материалы | [7 empty] | 1111988.81
Раздел 6. Оборудование
82 | 62.3.05.04-70005 | Разъединитель РЛНД 10/400 3-полюсный Цена:13881,38/5,49=599089,26 ------------------------------------------------------ шт | 4 | 2528.48 |  | 2528,48 ------------------ | Электроэнергетика (4кв. 2021г.); МАТ=5,49 | 55525.42 |  |  | 55525,42
Итого прямые затраты по разделу в текущих ценах | [7 empty] | 55525.42
Итого по разделу 6 Оборудование | [7 empty] | 55525.42
Итого прямые затраты по смете в текущих ценах | [7 empty] | 1640309.07 | 197012.73 | 252653,51 _________ 75755,18 | 1135117.41 |  | 779,66 ________ 183,6
Накладные расходы | [7 empty] | 253946.24
Итоги по смете:
Итого Строительные работы | [7 empty] | 441669.35 |  |  |  |  | 491,05 ________ 104,06
Итого Монтажные работы | [7 empty] | 1390372.05 |  |  |  |  | 277,23 ________ 79,54
Итого Оборудование | [7 empty] | 55525.42
Итого Прочие затраты | [7 empty] | 6688.49 |  |  |  |  | 11.38
Итого | [7 empty] | 1894255.31 |  |  |  |  | 779,66 ________ 183,6
Прогнозный индекс-дефлятор 2021/2022 к=1,051 (Приказ Минстроя №841/пр от 23.12.2019г., прогноз социально-экономического развития РФ на 2022 год и на плановый период 2023 и 2024 годов Министерство экономического развития РФ от 30.09.2021г.) 1 894 255,31 * 1,051 | [7 empty] | 1990862.33
ВСЕГО по смете | [7 empty] | 1990862.33 |  |  |  |  | 779,66 ________ 183,6
| Составил:инженер отдела по подготовке производства ООО "Электросети" _________________Н.В. Казанцева | [6 empty] | Проверил:начальник ПТО ООО "Электросети"____________Е.Ю. Хафизов
Note on F1: <Наименование стройки>
Note on A4: <подпись 240 значение> <подпись 240 атрибут 800 значение> ИНН/КПП <подпись 240 атрибут 830 значение>/<подпись 240 атрибут 840 значение>
Note on D4: <Индекс/ЛН локальной сметы>
Note on J4: <подпись 230 значение> <подпись 230 атрибут 800 значение> ИНН/КПП <подпись 230 атрибут 830 значение>/<подпись 230 атрибут 840 значение>
Note on D7: <Наименование локальной сметы>, <Наименование объекта>
Note on A10: <Основание>
Note on C11: <Итого по расчету>
Note on D12: <Итого ФОТ>
Note on A13: <подпись 102 значение>
Note on A14: <подпись 405 текст> <подпись 405 значение>
Note on A19: <Номер позиции по смете>
Note on B19: <Обоснование (код) позиции> <Примечание> ------------------------------- <Комментарии из базы данных к расценке>
Note on C19: <Наименование (текстовая часть) расценки> ------------------------------------------------------ <Ед. измерения по расценке> <Обоснование коэффициентов> ------------------------------------------------------ <Строка задания НР для БИМ> <Строка задания СП для БИМ> ------------------------------------------------------ <Формула расчета стоимости единицы> <Пустой идентификатор>
Note on D19: <Количество всего (физ. объем) по позиции> ------------------ <Формула расчета физ. объема>
Note on E19: <ПЗ по позиции на единицу в базисных ценах с учетом всех к-тов> ------------------ <ОЗП по позиции на единицу в базисных ценах с учетом всех к-тов>
Note on F19: <ЭММ по позиции на единицу в базисных ценах с учетом всех к-тов> ---------------- <ЗПМ по позиции на единицу в базисных ценах с учетом всех к-тов>
Note on G19: <МАТ по позиции на единицу в базисных ценах с учетом всех к-тов><Оборудование на единицу в базисных ценах с учетом всех к-тов> ------------------ <Формула базисной цены единицы>
Note on H19: <Наименование индекса к позиции>: ОЗП=<Индекс к позиции на ОЗП>; ЭМ=<Индекс к позиции на ЭМ>; ЗПМ=<Индекс к позиции на ЗПМ>; МАТ=<Индекс к позиции на МАТ> <Дополнительные начисления к индексу><Пустой идентификатор>
Note on I19: <Общая стоимость ПЗ по позиции для БИМ до начисления НР и СП>
Note on J19: <Общая стоимость ОЗП по позиции для БИМ до начисления НР и СП>
Note on K19: <Общая стоимость ЭММ по позиции для БИМ до начисления НР и СП> ----------------- <Общая стоимость ЗПМ по позиции для БИМ до начисления НР и СП>
Note on L19: <Общая стоимость МАТ по позиции для БИМ до начисления НР и СП> <Общая стоимость оборудования по позиции для БИМ до начисления НР и СП>
Note on M19: <ТЗ по позиции на единицу> --------------- <ТЗМ по позиции на единицу>
Note on N19: <ТЗ по позиции всего> ---------------- <ТЗМ по позиции всего>
Note on A133: <Текстовая часть (итоги)>
Note on I133: <Прямые затраты (итоги)>
Note on J133: <З/п основных рабочих (итоги)>
Note on K133: <Эксплуатация машин (итоги)> _________ <З/п машинистов (итоги)>
Note on L133: <Материалы (итоги)>
Note on N133: <Трудозатраты основных рабочих (итоги)> ________ <Трудозатраты машинистов (итоги)>
Note on B145: ______________<Составил>
Note on I145: ______________<Проверил>

## Переменные и константы
Спецификация переменных и констант из программы ГРАНД-СМЕТА
№ | Наименование переменной из позиции сметы или акта выполнения | № | Наименование константы по смете или акту выполнения | № | Наименование столбца структуры итогов
| Локальный сметный расчет | 1 | Наименование группы строек | 1 | Текстовая часть (итоги)
|  | 2 | Индекс/ЛН группы строек | 2 | Прямые затраты (итоги)
1 | Номер позиции по смете | 3 | Дата изменения группы строек | 3 | З/п основных рабочих (итоги)
2 | Номер позиции по порядку (в актах выполненных работ) | 4 | Дата создания группы строек | 4 | Эксплуатация машин (итоги)
3 | Обоснование (код) позиции | 5 | Регистрационный номер группы строек | 5 | З/п машинистов (итоги)
4 | К-ты к позиции (результат) | 6 | Описание группы строек | 6 | Материалы (итоги)
5 | К-т к позиции на прямые затраты |  |  | 7 | Трудозатраты основных рабочих (итоги)
6 | К-т к позиции на основную з/п | 7 | Наименование очереди | 8 | Трудозатраты машинистов (итоги)
7 | К-т к позиции на эксплуатацию машин | 8 | Индекс/ЛН очереди
8 | К-т к позиции на з/п машинистов | 9 | Дата изменения очереди
9 | К-т к позиции на материалы | 10 | Дата создания очереди
10 | К-т к позиции на трудозатраты рабочих | 11 | Регистрационный номер очереди
11 | К-т к позиции на трудозатраты механизаторов | 12 | Описание очереди
12 | Обоснование коэффициентов
13 | Наименование (текстовая часть) расценки | 13 | Наименование пускового комплекса
14 | Ед. измерения по расценке | 14 | Индекс/ЛН пускового комплекса
15 | Количество всего (физ. объем) по позиции | 15 | Дата изменения пускового комплекса
16 | Формула расчета физ. объема | 16 | Дата создания пускового комплекса
17 | Норма расхода на единицу | 17 | Регистрационный номер пускового комплекса
18 | Формула расчета стоимости единицы | 18 | Описание пускового комплекса
19 | ПЗ по позиции на единицу в базисных ценах
20 | ОЗП по позиции на единицу в базисных ценах | 19 | Наименование стройки
21 | ЭММ по позиции на единицу в базисных ценах | 20 | Индекс/ЛН стройки
22 | ЗПМ по позиции на единицу в базисных ценах | 21 | Дата изменения стройки
23 | МАТ по позиции на единицу в базисных ценах | 22 | Дата создания стройки
24 | Оборудование по позиции на единицу в базисных ценах | 23 | Регистрационный номер стройки
25 | ПЗ по позиции на единицу в базисных ценах с учетом к-тов к позиции | 24 | Описание стройки
26 | ОЗП по позиции на единицу в базисных ценах с учетом к-тов к позиции
27 | ЭММ по позиции на единицу в базисных ценах с учетом к-тов к позиции | 25 | Наименование объекта
28 | ЗПМ по позиции на единицу в базисных ценах с учетом к-тов к позиции | 26 | Индекс/ЛН объекта
29 | МАТ по позиции на единицу в базисных ценах с учетом к-тов к позиции | 27 | Дата изменения объекта
30 | Оборудование на единицу в базисных ценах с учетом к-тов к позиции | 28 | Дата создания объекта
31 | ПЗ по позиции на единицу после применения индекса | 29 | Регистрационный номер объекта
32 | ОЗП по позиции на единицу после применения индекса | 30 | Описание объекта
33 | ЭММ по позиции на единицу после применения индекса
34 | ЗПМ по позиции на единицу после применения индекса | 31 | Наименование сводного сметного расчета
35 | МАТ по позиции на единицу после применения индекса | 32 | Индекс/ЛН сводного сметного расчета
36 | Оборудование по позиции на единицу после применения индекса | 33 | Дата изменения сводного сметного расчета
37 | Общая стоимость ПЗ по позиции в базисных ценах | 34 | Дата создания сводного сметного расчета
38 | Общая стоимость ОЗП по позиции в базисных ценах | 35 | Регистрационный номер сводного сметного расчета
39 | Общая стоимость ЭММ по позиции в базисных ценах | 36 | Описание сводного сметного расчета
40 | Общая стоимость ЗПМ по позиции в базисных ценах
41 | Общая стоимость МАТ по позиции в базисных ценах | 37 | Наименование объектной сметы
42 | Общая стоимость оборудования по позиции в базисных ценах | 38 | Индекс/ЛН объектной сметы
43 | ТЗ по позиции на единицу | 39 | Дата изменения объектной сметы
44 | ТЗ по позиции всего | 40 | Дата создания объектной сметы
45 | ТЗМ по позиции на единицу | 41 | Регистрационный номер объектной сметы
46 | ТЗМ по позиции всего | 42 | Описание объектной сметы
47 | Вид работ 2001г. по позиции
48 | Нормы НР 2001г. по позиции | 43 | Наименование локальной сметы
49 | Нормы СП 2001г. по позиции | 44 | Индекс/ЛН локальной сметы
50 | Вид работ 1984г. по позиции | 45 | Дата изменения локальной сметы
51 | Нормы НР 1984г. по позиции | 46 | Дата создания локальной сметы
52 | Нормы СП 1984г. по позиции | 47 | Регистрационный номер локальной сметы
53 | К-ты к НР по позиции при расчете в текущих ценах | 48 | Описание локальной сметы
54 | К-ты к НР по позиции при расчете в базисных ценах
55 | Сумма НР по позиции при расчете в текущих ценах (ресурсный расчет) | 49 | Основание
56 | Сумма НР по позиции при расчете в базисных ценах | 50 | Составил
57 | Сумма СП по позиции при расчете в текущих ценах (ресурсный расчет) | 51 | Проверил
58 | Сумма СП по позиции при расчете в базисных ценах | 52 | Заказчик
59 | К-т удорожания по позиции (ресурсный расчет) | 53 | Инвестор
| Ресурсный расчет | 54 | Нормативная трудоемкость основных рабочих по смете
|  | 55 | Нормативная трудоемкость механизаторов по смете
60 | ПЗ по позиции на единицу в текущих ценах | 56 | Норм_трудоемкость осн_рабочих по смете с учетом к-тов
61 | ОЗП по позиции на единицу в текущих ценах | 57 | Норм_трудоемкость механизаторов по смете с учетом к-тов
62 | ЭММ по позиции на единицу в текущих ценах
63 | ЗПМ по позиции на единицу в текущих ценах | 58 | Сметная стоимость в базисных ценах
64 | МАТ по позиции на единицу в текущих ценах | 59 | Строительные работы в базисных ценах
65 | Оборудование по позиции на единицу в текущих ценах | 60 | Монтажные работы в базисных ценах
66 | ПЗ по позиции на единицу в текущих ценах с учетом к-тов к позиции | 61 | Оборудование в базисных ценах
67 | ОЗП по позиции на единицу в текущих ценах с учетом к-тов к позиции | 62 | Прочие затраты в базисных ценах
68 | ЭММ по позиции на единицу в текущих ценах с учетом к-тов к позиции | 63 | Итого ПЗ в базисных ценах
69 | ЗПМ по позиции на единицу в текущих ценах с учетом к-тов к позиции | 64 | Итого ОЗП в базисных ценах
70 | МАТ по позиции на единицу в текущих ценах с учетом к-тов к позиции | 65 | Районный к-т к ЗП
71 | Оборудование на единицу в текущих ценах с учетом к-тов к позиции | 66 | Итого ЗПМ в базисных ценах
72 | Общая стоимость ПЗ по позиции в текущих ценах | 67 | Итого ФОТ в базисных ценах
73 | Общая стоимость ОЗП по позиции в текущих ценах | 68 | Итого материалы в базисных ценах
74 | Общая стоимость ЭММ по позиции в текущих ценах | 69 | Итого машины и механизмы в базисных ценах
75 | Общая стоимость ЗПМ по позиции в текущих ценах | 70 | Итого НР в базисных ценах
76 | Общая стоимость МАТ по позиции в текущих ценах | 71 | Итого СП в базисных ценах
77 | Общая стоимость оборудования по позиции в текущих ценах | 72 | Итого ПЗ в базисных ценах с учетом к-тов
|  | 73 | Итого ОЗП в базисных ценах с учетом к-тов
| Индексы пересчета и территориальные поправки | 74 | Итого ЗПМ в базисных ценах с учетом к-тов
|  | 75 | Итого материалы в базисных ценах с учетом к-тов
78 | Индекс пересчета ПЗ по позиции из базисных цен 1984г. в текущие | 76 | Итого ЭММ в базисных ценах с учетом к-тов
79 | Индекс пересчета ОЗП по позиции из базисных цен 1984г. в текущие
80 | Индекс пересчета ЭМ по позиции из базисных цен 1984г. в текущие | 77 | Сметная стоимость в текущих ценах после применения индексов
81 | Индекс пересчета ЗПМ по позиции из базисных цен 1984г. в текущие | 78 | Строительные работы в текущих ценах после применения индексов
82 | Индекс пересчета МАТ по позиции из базисных цен 1984г. в текущие | 79 | Монтажные работы в текущих ценах после применения индексов
83 | Обоснование индекса пересчета по позиции из базисных цен 1984г. в текущие | 80 | Оборудование в текущих ценах после применения индексов
84 | Индекс пересчета ПЗ по позиции из базисных цен 2001г. в текущие | 81 | Прочие затраты в текущих ценах после применения индексов
85 | Индекс пересчета ОЗП по позиции из базисных цен 2001г. в текущие
86 | Индекс пересчета ЭМ по позиции из базисных цен 2001г. в текущие | 82 | Сметная стоимость по ресурсному расчету
87 | Индекс пересчета ЗПМ по позиции из базисных цен 2001г. в текущие | 83 | Строительные работы в текущих ценах по ресурсному расчету
88 | Индекс пересчета МАТ по позиции из базисных цен 2001г. в текущие | 84 | Монтажные работы в текущих ценах по ресурсному расчету
89 | Обоснование индекса пересчета по позиции из базисных цен 2001г. в текущие | 85 | Оборудование в текущих ценах по ресурсному расчету
90 | Индекс пересчета ПЗ по позиции из цен 1984г. в цены 2001г. | 86 | Прочие затраты в текущих ценах по ресурсному расчету
91 | Индекс пересчета ОЗП по позиции из цен 1984г. в цены 2001г. | 87 | Итого ПЗ по ресурсному расчету
92 | Индекс пересчета ЭМ по позиции из цен 1984г. в цены 2001г. | 88 | Итого ОЗП по ресурсному расчету
93 | Индекс пересчета ЗПМ по позиции из цен 1984г. в цены 2001г. | 89 | Районный к-т к ЗП
94 | Индекс пересчета МАТ по позиции из цен 1984г. в цены 2001г. | 90 | Итого ЗПМ при расчете по стоимости ч/часа работы механизаторов
95 | Обоснование индекса пересчета по позиции из цен 1984г. в цены 2001г. | 91 | Итого ФОТ при расчете по доле з/п в стоимости эксплуатации машин
96 | Обоснование территориальной поправки к расценкам 2001г. | 92 | Итого материалы по ресурсному расчету
97 | Территориальная поправка к ПЗ к расценкам 2001г. | 93 | Итого машины и механизмы по ресурсному расчету
98 | Территориальная поправка к ОЗП к расценкам 2001г. | 94 | Итого НР по ресурсному расчету
99 | Территориальная поправка к ЭМ к расценкам 2001г. | 95 | Итого СП по ресурсному расчету
100 | Территориальная поправка к ЗПМ к расценкам 2001г. | 96 | Итого ПЗ по рес_расчету с учетом к-тов
101 | Территориальная поправка к МАТ к расценкам 2001г. | 97 | Итого ОЗП по рес_расчету с учетом к-тов
102 | Индекс по конструктивам (часть 1) | 98 | Итого ЗПМ по рес_расчету с учетом к-тов
103 | Индекс по конструктивам (часть 2) | 99 | Итого материалы по рес_расчету с учетом к-тов
104 | Обоснование индекса по конструктивам | 100 | Итого ЭММ по рес_расчету с учетом к-тов
| Акт о приемке выполненных работ | 101 | Отчетный период (учет выполненных работ)
|  | 102 | Трудоемкость основных рабочих по акту выполненных работ
105 | ПЗ по позиции в базисных ценах по выполнению | 103 | Трудоемкость механизаторов по акту выполненных работ
106 | ОЗП по позиции в базисных ценах по выполнению | 104 | Стоимость по акту выполненных работ в базисных ценах
107 | ЭММ по позиции в базисных ценах по выполнению | 105 | Итого ПЗ по акту выполненных работ в базисных ценах
108 | ЗПМ по позиции в базисных ценах по выполнению | 106 | Итого ОЗП по акту выполненных работ в базисных ценах
109 | МАТ по позиции в базисных ценах по выполнению | 107 | Итого ЗПМ по акту выполненных работ в базисных ценах
110 | Стоимость оборудования по позиции в базисных ценах по выполнению | 108 | Итого ФОТ по акту выполненных работ в базисных ценах
111 | ТЗ по позиции по выполнению | 109 | Итого материалы по акту выполненных работ в базисных ценах
112 | ТЗМ по позиции по выполнению | 110 | Итого машины и механизмы по акту выполненных работ в базисных ценах
113 | ПЗ по позиции в текущих ценах по выполнению | 111 | Стоимость по акту выполненных работ при ресурсном расчете
114 | ОЗП по позиции в текущих ценах по выполнению | 112 | Итого ПЗ по акту выполненных работ при ресурсном расчете
115 | ЭММ по позиции в текущих ценах по выполнению | 113 | Итого ОЗП по акту выполненных работ при ресурсном расчете
116 | ЗПМ по позиции в текущих ценах по выполнению | 114 | Итого ЗПМ по акту выполненных работ при ресурсном расчете
117 | МАТ по позиции в текущих ценах по выполнению | 115 | Итого ФОТ по акту выполненных работ при ресурсном расчете
118 | Стоимость оборудования по позиции в текущих ценах по выполнению | 116 | Итого материалы по акту выполненных работ при ресурсном расчете
|  | 117 | Итого машины и механизмы по акту выполненных работ при ресурсном расчете
| Ведомость ресурсов и список потребных ресурсов | 118 | Итого НР по акту в базисных ценах
|  | 119 | Итого СП по акту в базисных ценах
119 | Номер ресурса п.п. | 120 | Итого НР по акту при ресурсном расчете
120 | Код ресурса | 121 | Итого СП по акту при ресурсном расчете
121 | Наименование ресурса | 122 | Труд_основн_рабочих по акту вып_работ с учетом к-тов
122 | Единица измерения ресурса | 123 | Труд_механизаторов по акту вып_работ с учетом к-тов
123 | Количество ресурса на единицу измерения | 124 | Итого ПЗ по акту вып_работ в базисных ценах с учетом к-тов
124 | Общее количество ресурса (на физ. объем) | 125 | Итого ОЗП по акту вып_работ в базисных ценах с учетом к-тов
125 | Сметная базисная цена ресурса (на ед. измерения) | 126 | Итого ЗПМ по акту вып_работ в базисных ценах с учетом к-тов
126 | Сметная базисная цена ресурса (на физ. объем) | 127 | Итого МАТ по акту вып_работ в базисных ценах с учетом к-тов
127 | Обоснование базисной цены ресурса | 128 | Итого ЭММ по акту вып_работ в базисных ценах с учетом к-тов
128 | Сметная текущая цена ресурса (на ед. измерения) | 129 | Итого ПЗ по акту вып_работ при ресурсном расчете с учетом к-тов
129 | Сметная текущая цена ресурса (на физ. объем) | 130 | Итого ОЗП по акту вып_работ при ресурсном расчете с учетом к-тов
130 | Обоснование текущей цены ресурса | 131 | Итого ЗПМ по акту вып_работ при ресурсном расчете с учетом к-тов
131 | Базисная ЗП по ресурсу (для машин и механизмов) | 132 | Итого МАТ по акту вып_работ при ресурсном расчете с учетом к-тов
132 | Текущая ЗП по ресурсу (для машин и механизмов) | 133 | Итого ЭММ по акту вып_работ при ресурсном расчете с учетом к-тов
|  | 134 | Укрупненный норматив НР для расчета в текущих ценах и ценах 2001г.
|  | 135 | Укрупненный норматив СП для расчета в текущих ценах и ценах 2001г.
|  | 136 | Укрупненный норматив НР для расчета в ценах 1984г.
|  | 137 | Укрупненный норматив СП для расчета в ценах 1984г.
|  | 139 | Территориальная поправка к ТЕР на ПЗ
|  | 140 | Территориальная поправка к ТЕР на ОЗП
|  | 141 | Территориальная поправка к ТЕР на ЭМ
|  | 142 | Территориальная поправка к ТЕР на ЗПМ
|  | 143 | Территориальная поправка к ТЕР на МАТ
|  | 144 | Обоснование поправки к ТЕР