## Лок.См.Расч.Баз.-Инд.Методом
Инвестиционная программа на 2021г.
[5 empty] | (наименование стройки) |  |  |  | УТВЕРЖДАЮ:
И.о. главного инженера ООО "Электросети"
|  |  | ЛОКАЛЬНЫЙ СМЕТНЫЙ РАСЧЕТ № 02-01-03 | [5 empty] | ИНН/КПП /
[5 empty] | (локальная смета) | [6 empty] | С.В. Беляев
"______"_________________2022г.
на строительство линии электропередачи ВЛ-10кВ ПС-35/10кВ "Наумовка-ТП-1002"
(наименование работ и затрат, наименование объекта)
Основание: Проект Э-005-21-ЭС-2 Том.2
Сметная стоимость |  | 9629052.82 |  |  | руб.
Средства на оплату труда |  |  | 1130849.3887 |  | руб.
Составлен(а) в текущих ценах по состоянию на 2022г.
№ пп | Шифр и номер позиции и норматива | Наименование работ и затрат, единица измерения | Коли- чество | Стоимость единицы (в базисном уровне цен с учетом всех коэффициентов к позиции) |  |  | Индекс | Общая стоимость (в текущем уровне цен) |  |  |  | Затраты труда рабочих, чел.-ч, не занятых обсл.машин
|  |  |  | всего | экспл.маш. | материалы/оборуд. |  | всего | основная зарплата | экспл.маш. | материалы/оборуд. | на единицу | всего
|  |  |  | осн.зарплата | в т.ч. з/пл. |  |  |  |  | в т.ч. з/пл.
1 | 2 | 3 | 4 | 5 | 6 | 7 | 8 | 9 | 10 | 11 | 12 | 13 | 14
Раздел 2. Уборка снега
20 | ФЕР01-02-087-03 Приказ Минстроя России от 26.12.2019 №876/пр | Уборка снега со строительных площадок и дорог: бульдозерами с перемещениями на расстояние до 20 м ------------------------------------------------------- 1000 м3 ------------------------------------------------------- НР 89% от ФОТ СП 41%*0 от ФОТ | 16.2 | 166.05 | 166,05 ---------------- 28,35 |  | 1.222 Уборка снега со строительных площадок и дорог (4кв. 2021г. ФЕР-2020): ОЗП=27,93; ЭМ=12,85; ЗПМ=27,93 | 34566.63 |  | 34566,63 ----------------- 12827,41 |  | --------------- 2,1 | --------------- 34,02
Итого прямые затраты по разделу в текущих ценах | [7 empty] | 34566.63 |  | 34566,63 ----------------- 12827,41 |  |  | ------------ 34,02
Накладные расходы | [7 empty] | 11416.39
Итого по разделу 2 Уборка снега | [7 empty] | 45983.02 |  |  |  |  | ------------ 34,02
Раздел 3. Монтаж ВЛ-10КВ
21 | ФЕР33-04-016-02 Приказ Минстроя России от 26.12.2019 №876/пр | Развозка конструкций и материалов опор ВЛ 0,38-10 кВ по трассе: одностоечных железобетонных опор ------------------------------------------------------- шт ------------------------------------------------------- НР 103% от ФОТ СП 60%*0 от ФОТ | 47 | 50,16 ----------------- 3,59 | 46,57 ------------------ 6,48 |  | 33.141 Развозка конструкций и материалов опор ВЛ 0,38-10 кВ по трассе: одностоечных железобетонных опор, А-образных деревянных опор, приставок железобетонных (4кв. 2021г. ФЕР-2020): ОЗП=27,93; ЭМ=14,46; ЗПМ=27,93 | 36362.53 | 4712.63 | 31649,9 ------------------- 8506,36 |  | 0,44 --------------- 0,48 | 20,68 --------------- 22,56
22 | ФЕР33-04-016-05 траверсы-78шт, Приказ Минстроя России от 26.12.2019 №876/пр | Развозка конструкций и материалов опор ВЛ 0,38-10 кВ по трассе: материалов оснастки одностоечных опор ------------------------------------------------------- шт ------------------------------------------------------- НР 103% от ФОТ СП 60%*0 от ФОТ | 66 | 13,05 ----------------- 2,04 | 11,01 ------------------ 1,89 |  | 33.142 Развозка конструкций и материалов опор ВЛ 0,38-10 кВ по трассе: материалов оснастки одностоечных и сложных опор (4кв. 2021г. ФЕР-2020): ОЗП=27,93; ЭМ=12,91; ЗПМ=27,93 | 13141.68 | 3760.5 | 9381,18 ------------------- 3483,99 |  | 0,25 --------------- 0,14 | 16,5 --------------- 9,24
24 | ФЕР33-04-003-01 траверса ТМ-51-20шт Приказ Минстроя России от 26.12.2019 №876/пр | Установка железобетонных опор ВЛ 0,38; 6-10 кВ с траверсами без приставок: одностоечных ------------------------------------------------------- шт ------------------------------------------------------- (Прил.33.4 п.3.10 При производстве работ в усложненных условиях: в распутицу (независимо от времени года), на участках, залитых водой ОЗП=1,25; ЭМ=1,25 к расх.; ЗПМ=1,25; ТЗ=1,25; ТЗМ=1,25) ------------------------------------------------------- НР 103% от ФОТ СП 60%*0 от ФОТ | 20 | 212,79 ----------------- 33,89 | 133,36 ------------------ 12,61 | 45.54 | 33.115 Установка железобетонных опор ВЛ 0,38; 6-10 кВ (4кв. 2021г. ФЕР-2020): ОЗП=27,93; ЭМ=9,04; ЗПМ=27,93; МАТ=6,39 | 48861.51 | 18929.56 | 24111,94 ------------------- 7045,34 | 5820.01 | 3,825 --------------- 1,0875 | 76,5 --------------- 21,75
25 | ФЕР33-04-003-01 траверса ТМ-51-11шт Приказ Минстроя России от 26.12.2019 №876/пр | Установка железобетонных опор ВЛ 0,38; 6-10 кВ с траверсами без приставок: одностоечных ------------------------------------------------------- шт ------------------------------------------------------- (Прил.33.4 п.3.12 При производстве работ в усложненных условиях: по просекам, кустарникам и неглубоким оврагам ОЗП=1,1; ЭМ=1,1 к расх.; ЗПМ=1,1; ТЗ=1,1; ТЗМ=1,1) ------------------------------------------------------- НР 103% от ФОТ СП 60%*0 от ФОТ | 11 | 192,72 ----------------- 29,82 | 117,36 ------------------ 11,1 | 45.54 | 33.115 Установка железобетонных опор ВЛ 0,38; 6-10 кВ (4кв. 2021г. ФЕР-2020): ОЗП=27,93; ЭМ=9,04; ЗПМ=27,93; МАТ=6,39 | 24033.1 | 9161.91 | 11670,18 ------------------- 3409,95 | 3201.01 | 3,366 --------------- 0,957 | 37,03 --------------- 10,53
28 | ФЕР33-04-003-02 траверса ТМ-51-15шт Приказ Минстроя России от 26.12.2019 №876/пр | Установка железобетонных опор ВЛ 0,38; 6-10 кВ с траверсами без приставок: одностоечных с одним подкосом -------------------------------------------------------------- шт -------------------------------------------------------------- (Прил.33.4 п.3.12 При производстве работ в усложненных условиях: по просекам, кустарникам и неглубоким оврагам ОЗП=1,1; ЭМ=1,1 к расх.; ЗПМ=1,1; ТЗ=1,1; ТЗМ=1,1) -------------------------------------------------------------- НР 103% от ФОТ СП 60%*0 от ФОТ | 15 | 376,55 ----------------- 58,28 | 272,73 ------------------ 25,52 | 45.54 | 33.115 Установка железобетонных опор ВЛ 0,38; 6-10 кВ (4кв. 2021г. ФЕР-2020): ОЗП=27,93; ЭМ=9,04; ЗПМ=27,93; МАТ=6,39 | 65763.31 | 24415.57 | 36982,73 ------------------- 10691,6 | 4365.01 | 6,578 --------------- 2,2 | 98,67 --------------- 33
30 | ФЕР33-04-003-03 траверса ТМ-51-3шт Приказ Минстроя России от 26.12.2019 №876/пр | Установка железобетонных опор ВЛ 0,38; 6-10 кВ с траверсами без приставок: одностоечных с двумя подкосами -------------------------------------------------------------- шт -------------------------------------------------------------- (Прил.33.4 п.3.10 При производстве работ в усложненных условиях: в распутицу (независимо от времени года), на участках, залитых водой ОЗП=1,25; ЭМ=1,25 к расх.; ЗПМ=1,25; ТЗ=1,25; ТЗМ=1,25) -------------------------------------------------------------- НР 103% от ФОТ СП 60%*0 от ФОТ | 3 | 645,57 ----------------- 99,68 | 500,35 ------------------ 46,55 | 45.54 | 33.115 Установка железобетонных опор ВЛ 0,38; 6-10 кВ (4кв. 2021г. ФЕР-2020): ОЗП=27,93; ЭМ=9,04; ЗПМ=27,93; МАТ=6,39 | 22794.26 | 8351.77 | 13569,49 ------------------- 3900,42 | 873 | 11,25 --------------- 4,0125 | 33,75 --------------- 12,04
31 | ФЕР33-04-003-03 траверса ТМ-51-9шт Приказ Минстроя России от 26.12.2019 №876/пр | Установка железобетонных опор ВЛ 0,38; 6-10 кВ с траверсами без приставок: одностоечных с двумя подкосами ------------------------------------------------------- шт ------------------------------------------------------- (Прил.33.4 п.3.12 При производстве работ в усложненных условиях: по просекам, кустарникам и неглубоким оврагам ОЗП=1,1; ЭМ=1,1 к расх.; ЗПМ=1,1; ТЗ=1,1; ТЗМ=1,1) ------------------------------------------------------- НР 103% от ФОТ СП 60%*0 от ФОТ | 9 | 573,56 ----------------- 87,71 | 440,31 ------------------ 40,96 | 45.54 | 33.115 Установка железобетонных опор ВЛ 0,38; 6-10 кВ (4кв. 2021г. ФЕР-2020): ОЗП=27,93; ЭМ=9,04; ЗПМ=27,93; МАТ=6,39 | 60491.14 | 22048.67 | 35823,46 ------------------- 10297,12 | 2619.01 | 9,9 --------------- 3,531 | 89,1 --------------- 31,78
32 | ФЕРм08-02-305-04 ТМ-56-8шт (доп.) Приказ Минстроя России от 26.12.2019 №876/пр | Траверса на опоре ------------------------------------------------------- шт ------------------------------------------------------- (ОП п.1.8.3 При производстве работ на высоте св. 8 до 15 м ОЗП=1,1; ТЗ=1,1) ------------------------------------------------------- НР 97% от ФОТ СП 51%*0 от ФОТ | 8 | 20,9 ----------------- 3,53 | 17,31 ------------------ 2,03 | 0.06 | 55.230 Хомуты, розетки, крюки стенные и траверсы (4кв. 2021г. ФЕР-2020): ОЗП=27,93; ЭМ=15,51; ЗПМ=27,93; МАТ=8,68 | 2940.96 | 788.97 | 2147,82 ------------------- 453,58 | 4.17 | 0,385 --------------- 0,15 | 3,08 --------------- 1,2
33 | ФЕР33-03-004-01 Приказ Минстроя России от 26.12.2019 №876/пр | Забивка вертикальных заземлителей механизированная на глубину до 5 м -------------------------------------------------------------- шт -------------------------------------------------------------- НР 103% от ФОТ СП 60%*0 от ФОТ | 292 | 96,3 ----------------- 3,81 | 59,64 ------------------ 3,22 | 32.85 | 33.102 Забивка вертикальных заземлителей механизированная (4кв. 2021г. ФЕР-2020): ОЗП=27,93; ЭМ=8,96; ЗПМ=27,93; МАТ=9,71 | 280250.26 | 31072.68 | 156037,32 ------------------- 26260,9 | 93140.26 | 0,45 --------------- 0,32 | 131,4 --------------- 93,44
34 | 08.4.03.02-0004 | Сталь арматурная, горячекатаная, гладкая, класс А-I, диаметр 12 мм ------------------------------------------------------- т | -1.46 | 6508.75 |  | 6508.75 | 33.102 Забивка вертикальных заземлителей механизированная (4кв. 2021г. ФЕР-2020): ОЗП=27,93; ЭМ=8,96; ЗПМ=27,93; МАТ=9,71 | -92271.95 |  |  | -92271.95
35 | ФЕРм08-03-526-01 Дугозащитное устройство УЗД-1.2-812шт (прим.) Приказ Минстроя России от 26.12.2019 №876/пр | Автомат одно-, двух-, трехполюсный, устанавливаемый на конструкции: на стене или колонне, на ток до 25 А ------------------------------------------------------ шт ------------------------------------------------------- (ОП п.1.8.3 При производстве работ на высоте св. 8 до 15 м ОЗП=1,1; ТЗ=1,1) ------------------------------------------------------- НР 97% от ФОТ СП 51%*0 от ФОТ | 812 | 34,92 ----------------- 14,01 | 0.87 | 20.04 | 55.459 Выключатели установочные автоматические (автоматы) или неавтоматические (4кв. 2021г. ФЕР-2020): ОЗП=27,93; ЭМ=14,5; ЗПМ=27,93; МАТ=13,18 | 542540.42 | 317825.75 | 10243.38 | 214471.29 | 1.474 | 1196.89
36 | ФЕР33-04-009-02 Приказ Минстроя России от 26.12.2019 №876/пр | Подвеска проводов ВЛ 6-10 кВ в ненаселенной местности сечением свыше 35 мм2 с помощью механизмов, (3 провода) при 10 опорах на км линии -------------------------------------------------------------- км -------------------------------------------------------------- НР 103% от ФОТ СП 60%*0 от ФОТ | 3,568333 ----------------- 10705/3/1000 | 1919,12 ----------------- 405,97 | 1152,08 ------------------ 179,72 | 361.07 | 33.127 Подвеска проводов ВЛ 6-10 кВ в ненаселенной местности с помощью механизмов (4кв. 2021г. ФЕР-2020): ОЗП=27,93; ЭМ=12,65; ЗПМ=27,93; МАТ=4,24 | 97927.51 | 40460.41 | 52004,21 ------------------- 17911,53 | 5462.89 | 43,7 --------------- 15,14 | 155,94 --------------- 54,02
37 | ФЕР33-04-009-10 Приказ Минстроя России от 26.12.2019 №876/пр | При увеличении количества опор на 1 км ВЛ добавлять: к расценке 33-04-009-02 -------------------------------------------------------------- шт -------------------------------------------------------------- НР 103% от ФОТ СП 60%*0 от ФОТ | 68 | 418,08 ----------------- 14,38 | 43,9 ------------------ 5,66 | 359.8 | 33.127 Подвеска проводов ВЛ 6-10 кВ в ненаселенной местности с помощью механизмов (4кв. 2021г. ФЕР-2020): ОЗП=27,93; ЭМ=12,65; ЗПМ=27,93; МАТ=4,24 | 168811.39 | 27311.07 | 37762,78 ------------------- 10749,7 | 103737.54 | 1,53 --------------- 0,55 | 104,04 --------------- 37,4
38 | ФЕР33-04-030-01 Приказ Минстроя России от 26.12.2019 №876/пр | Установка разрядников: с помощью механизмов -------------------------------------------------------------- компл -------------------------------------------------------------- НР 103% от ФОТ СП 60%*0 от ФОТ | 326 | 120,52 ----------------- 33,31 | 84,35 ------------------ 11,1 | 2.86 | 33.157 Установка разрядников: с помощью механизмов (4кв. 2021г. ФЕР-2020): ОЗП=27,93; ЭМ=11,81; ЗПМ=27,93; МАТ=12,6 | 639793.85 | 303293.55 | 324752,56 ------------------- 101067,5 | 11747.74 | 3,76 --------------- 1,07 | 1225,76 --------------- 348,82
39 | ФЕР33-04-030-03 Приказ Минстроя России от 26.12.2019 №876/пр | Установка разъединителей: с помощью механизмов -------------------------------------------------------------- компл -------------------------------------------------------------- НР 103% от ФОТ СП 60%*0 от ФОТ | 1 | 174,14 ----------------- 74,65 | 97,33 ------------------ 13 | 2.16 | 33.159 Установка разъединителей: с помощью механизмов (4кв. 2021г. ФЕР-2020): ОЗП=27,93; ЭМ=14,89; ЗПМ=27,93; МАТ=10,56 | 3557.02 | 2084.97 | 1449,24 ------------------- 363,09 | 22.81 | 7,42 --------------- 1,02 | 7,42 --------------- 1,02
40 | ФЕР33-04-018-01 Приказ Минстроя России от 09.02.2021 №51/пр. | Монтаж ограничителей перенапряжения нелинейных (ОПН) на линиях электропередачи до 10 кВ: с использованием автогидроподъемника -------------------------------------------------------------- 10 опор -------------------------------------------------------------- НР 103% от ФОТ СП 60%*0 от ФОТ | 0.3 | 410,3 ----------------- 70,56 | 291,76 ------------------ 35,96 | 47.98 | 33.144 Монтаж ограничителей перенапряжения нелинейных (ОПН) на линиях электропередачи до 10 кВ: с использованием автогидроподъемника (4кв. 2021г. ФЕР-2020): ОЗП=27,93; ЭМ=11,53; ЗПМ=27,93; МАТ=6,58 | 1695.13 | 591.22 | 1009,2 ------------------- 301,31 | 94.71 | 7,42 --------------- 3,55 | 2,23 --------------- 1,07
42 | ФЕРм08-01-087-03 металлическая конструкция под реклоузер - 2шт (прим.) Приказ Минстроя России от 26.12.2019 №876/пр | Металлические конструкции -------------------------------------------------------------- т -------------------------------------------------------------- (ОП п.1.8.3 При производстве работ на высоте св. 2 до 8 м ОЗП=1,05; ТЗ=1,05) -------------------------------------------------------------- НР 97% от ФОТ СП 51%*0 от ФОТ | 0.68013 | 12919,24 ----------------- 541,41 | 395,65 ------------------ 40,16 | 11982.18 | 55.120 Металлические конструкции (4кв. 2021г. ФЕР-2020): ОЗП=27,93; ЭМ=12,43; ЗПМ=27,93; МАТ=13,28 | 121854.06 | 10284.67 | 3344,83 ------------------- 762,88 | 108224.56 | 56,28 --------------- 3,2 | 38,28 --------------- 2,18
Итого прямые затраты по разделу в текущих ценах | [7 empty] | 2038546.18 | 825093.9 | 751940,22 ----------------- 205205,27 | 461512.06 |  | 3237,27 ------------ 680,05
Накладные расходы | [7 empty] | 1041401.19
Итого по разделу 3 Монтаж ВЛ-10КВ | [7 empty] | 3079947.37 |  |  |  |  | 3237,27 ------------ 680,05
Раздел 4. Материалы
43 | 05.1.02.07-0075 | Стойка опоры СВ 110-5, бетон B30, объем 0,45 м3, расход арматуры 77,08 кг -------------------------------------------------------------- шт. | 43 | 1606.12 |  | 1606.12 | Стойка опоры СВ 110-5, бетон B30, объем 0,45 м3, расход арматуры 77,08 кг (4кв. 2021г. ФЕР-2020); МАТ=7,93 | 547670.86 |  |  | 547670.86
44 | ФССЦ-05.1.02.07-0076 Приказ Минстроя России от 26.12.2019 №876/пр | Стойка опоры СНВ 7-13, бетон B30, объем 0,75 м3, расход арматуры 109,5 кг -------------------------------------------------------------- шт | 4 | 2429.84 |  | 2429.84 | Стойка опоры СВ 110-5, бетон B30, объем 0,45 м3, расход арматуры 77,08 кг (4кв. 2021г. ФЕР-2020); МАТ=7,93 | 77074.52 |  |  | 77074.52
45 | 21.2.01.01-0053 | Провод самонесущий изолированный СИП-3 1х120-20 -------------------------------------------------------------- 1000 м | 12,24025 ----------------- 10705*1,05/1000 | 16866.75 |  | 16866.75 | Провод самонесущий изолированный СИП-3 1х120-20 (4кв. 2021г. ФЕР-2020); МАТ=11,554 | 2190482.27 |  |  | 2190482.27
Стальные конструкции
46 | 07.2.02.05-0021 ТМ-51-58шт*22,5кг=1305кг, ТМ-56-8шт*33кг=264кг | Траверсы стальные -------------------------------------------------------------- т | 1.569 | 10832.93 |  | 10832.93 | Траверсы стальные (4кв. 2021г. ФЕР-2020); МАТ=8,915 | 151527.07 |  |  | 151527.07
49 | 20.1.02.21-0001 Крепление подкоса У-52 (прим.) | Узел крепления -------------------------------------------------------------- компл | 47 | 477.25 |  | 477.25 | Узел крепления жестких распорок к фиксаторам, УКС 01931 (4кв. 2021г. ФЕР-2020); МАТ=2,064 | 46297.07 |  |  | 46297.07
50 | 22.2.02.20-0001 Хомут Х2-91шт(прим.) | Хомуты для крепления траверс окрашенный -------------------------------------------------------------- шт. | 91 | 34.6 |  | 34.6 | Хомуты для крепления траверс окрашенный (4кв. 2021г. ФЕР-2020); МАТ=7,086 | 22310.98 |  |  | 22310.98
51 | ФССЦ-20.1.02.22-0024 Приказ Минстроя России от 26.12.2019 №876/пр | Ушко: У-7-16 -------------------------------------------------------------- шт | 54 | 106.08 |  | 106.08 | Ушко однолапчатое У1-12-16 (4кв. 2021г. ФЕР-2020); МАТ=2,047 | 11725.87 |  |  | 11725.87
52 | ФССЦ-20.1.02.14-1022 Приказ Минстроя России от 26.12.2019 №876/пр | Серьга СРС-7-16 -------------------------------------------------------------- шт | 96 | 10.03 |  | 10.03 | Серьга СР-12-16 (4кв. 2021г. ФЕР-2020); МАТ=7,48 | 7202.34 |  |  | 7202.34
53 | ФССЦ-20.5.04.04-0002 Приказ Минстроя России от 26.12.2019 №876/пр | Зажим натяжной болтовый НБ-2-6А -------------------------------------------------------------- шт | 80 | 73.4 |  | 73.4 | Зажимы натяжные болтовые НБН алюминиевые для крепления многопроволочных проводов сечением 95-120 мм2 (4кв. 2021г. ФЕР-2020); МАТ=1,43 | 8396.96 |  |  | 8396.96
Изоляторы. Линейная арматура
54 | ФССЦ-22.2.01.08-0001 Приказ Минстроя России от 26.12.2019 №876/пр | Изолятор линейный подвесной полимерный ЛК 70/220-БIV -------------------------------------------------------------- шт | 96 | 475.31 |  | 475.31 | Изоляторы (4кв. 2021г. ФЕР-2020); МАТ=1,308 | 59683.73 |  |  | 59683.73
55 | Счет-оферта № ЦБ-2270/С0000068110 от 01.02.2022 ООО "Южноуральская изоляторная компания" | Изолятор ЛШП-10А Цена:1368,27/8,66=161,16 -------------------------------------------------------------- шт -------------------------------------------------------------- (Приказ от 04.08.2020 № 421/пр п.92а Заготовительно-складские расходы для материальных ресурсов (за исключением металлических конструкций) - 2% ПЗ=2% (ОЗП=2%; ЭМ=2%; МАТ=2%)) | 245 | 161.16 |  | 161.16 | Общеотраслевое строительство (4кв. 2021г. ФЕР-2020): ОЗП=27,93; ЭМ=10,47; ЗПМ=27,93; МАТ=8,66 | 341933.17 |  |  | 341933.17
57 | 20.2.02.04-0006 | Колпачки полиэтиленовые -------------------------------------------------------------- 100 шт. | 5.87 | 610 |  | 610 | Колпачки полиэтиленовые (4кв. 2021г. ФЕР-2020); МАТ=6,272 | 22458.15 |  |  | 22458.15
58 | 22.2.02.14-0021 Вязка спиральная ВС-120/150-301шт(прим.) | Проволока стальная оцинкованная перевязочная для воздушных линий связи, диаметр 1,2 мм -------------------------------------------------------------- т | 0.004515 | 13650 |  | 13650 | Проволока стальная оцинкованная перевязочная для воздушных линий связи, диаметр 1,2 мм (4кв. 2021г. ФЕР-2020); МАТ=6,944 | 427.96 |  |  | 427.96
59 | Счет-оферта № ЦБ-2270/С0000068110 от 01.02.2022 ООО "Южноуральская изоляторная компания" | Устройство защиты от дуги УЗД-1.2 Цена:413,24/8,66=47,72 -------------------------------------------------------------- шт -------------------------------------------------------------- (Приказ от 04.08.2020 № 421/пр п.92а Заготовительно-складские расходы для материальных ресурсов (за исключением металлических конструкций) - 2% ПЗ=2% (ОЗП=2%; ЭМ=2%; МАТ=2%)) | 812 | 48.67 |  | 48.67 | Общеотраслевое строительство (4кв. 2021г. ФЕР-2020): ОЗП=27,93; ЭМ=10,47; ЗПМ=27,93; МАТ=8,66 | 342274.49 |  |  | 342274.49
63 | 01.7.15.03-0042 | Болты с гайками и шайбами строительные -------------------------------------------------------------- кг | 106.91 | 9.04 |  | 9.04 | Болты с гайками и шайбами строительные (4кв. 2021г. ФЕР-2020); МАТ=16,546 | 15991.15 |  |  | 15991.15
65 | ФССЦ-20.2.01.03-0007 Приказ Минстроя России от 26.12.2019 №876/пр | Гильза кабельная алюминиевая под опрессовку ГА 120-14 -------------------------------------------------------------- 100 шт | 0.54 | 435 |  | 435 | Гильзы кабельные медные ГМ 120 (4кв. 2021г. ФЕР-2020); МАТ=8,36 | 1963.76 |  |  | 1963.76
66 | ФССЦ-20.2.10.01-0017 Приказ Минстроя России от 26.12.2019 №876/пр | Наконечники кабельные алюминиевые ТА 120-12-14 -------------------------------------------------------------- 100 шт | 0.36 | 520.07 |  | 520.07 | Наконечники кабельные алюминиевые (4кв. 2021г. ФЕР-2020); МАТ=1,111 | 208.01 |  |  | 208.01
Установка разъединителя
67 | 23.3.06.05-0004 | Трубы стальные сварные неоцинкованные водогазопроводные с резьбой, обыкновенные, номинальный диаметр 32 мм, толщина стенки 3,2 мм -------------------------------------------------------------- м | 64 | 26.5 |  | 26.5 | Трубы стальные сварные неоцинкованные водогазопроводные с резьбой, обыкновенные, номинальный диаметр 32 мм, толщина стенки 3,2 мм (4кв. 2021г. ФЕР-2020); МАТ=8,883 | 15065.57 |  |  | 15065.57
68 | 25.2.02.04-0012 | Кронштейн РА-1 для установки разъединителя (тип РЛНД) на воздушных ЛЭП 6-10 кВ -------------------------------------------------------------- шт. | 1 | 225.77 |  | 225.77 | Кронштейн РА-1 для установки разъединителя (тип РЛНД) на воздушных ЛЭП 6-10 кВ (4кв. 2021г. ФЕР-2020); МАТ=6,371 | 1438.38 |  |  | 1438.38
69 | 25.2.02.04-0013 | Кронштейн РА-2 для установки разъединителя (тип РЛНД) на воздушных ЛЭП 6-10 кВ -------------------------------------------------------------- шт. | 3 | 29.96 |  | 29.96 | Кронштейн РА-2 для установки разъединителя (тип РЛНД) на воздушных ЛЭП 6-10 кВ (4кв. 2021г. ФЕР-2020); МАТ=7,01 | 630.06 |  |  | 630.06
70 | 25.2.02.04-0014 | Кронштейн РА-4 для присоединения неизолированных проводов к линейным разъединителям (тип РДЗ, РЛНД) на воздушных ЛЭП 6-10 кВ -------------------------------------------------------------- шт. | 1 | 22.41 |  | 22.41 | Кронштейн РА-4 для присоединения неизолированных проводов к линейным разъединителям (тип РДЗ, РЛНД) на воздушных ЛЭП 6-10 кВ (4кв. 2021г. ФЕР-2020); МАТ=7,04 | 157.77 |  |  | 157.77
71 | 25.2.02.04-0015 | Кронштейн РА-5 для присоединения неизолированных проводов к линейным разъединителям (тип РДЗ, РЛНД) на воздушных ЛЭП 6-10 кВ -------------------------------------------------------------- шт. | 1 | 24.66 |  | 24.66 | Кронштейн РА-5 для присоединения неизолированных проводов к линейным разъединителям (тип РДЗ, РЛНД) на воздушных ЛЭП 6-10 кВ (4кв. 2021г. ФЕР-2020); МАТ=6,385 | 157.45 |  |  | 157.45
Металлическая конструкция под реклоузер - 2шт (опорная металлоконструкция под модуль, площадка обслуживания шкафа управлеения, металлоконструкция для крепления шкафа)
72 | 08.3.08.02-0072 | Сталь угловая равнополочная, марка стали: Ст3пс, шириной полок 75-75 мм -------------------------------------------------------------- т | 0.1764 | 4840.65 |  | 4840.65 | Сталь угловая равнополочная, марка стали: Ст3пс, шириной полок 75-75 мм (4кв. 2021г. ФЕР-2020); МАТ=15,097 | 12891.19 |  |  | 12891.19
73 | ФССЦ-08.3.08.02-0073 Приказ Минстроя России от 26.12.2019 №876/пр | Сталь угловая равнополочная, марка стали: Ст3пс, шириной полок 100-100 мм -------------------------------------------------------------- т | 0.1992 | 4840.65 |  | 4840.65 | Сталь угловая равнополочная, марка стали: Ст3пс, размером 125х125 мм (4кв. 2021г. ФЕР-2020); МАТ=11,705 | 11286.63 |  |  | 11286.63
74 | 08.3.08.02-0071 | Сталь угловая равнополочная, марка Ст3пс, ширина полок 63-63 мм -------------------------------------------------------------- т | 0.02886 | 4840.65 |  | 4840.65 | Сталь угловая равнополочная, марка Ст3пс, ширина полок 63-63 мм (4кв. 2021г. ФЕР-2020); МАТ=14,612 | 2041.31 |  |  | 2041.31
75 | 08.3.04.02-0097 | Круг стальной горячекатаный, марка стали ВСт3пс5-1, диаметр 20 мм -------------------------------------------------------------- т | 0.008 | 5230.01 |  | 5230.01 | Круг стальной горячекатаный, марка стали ВСт3пс5-1, диаметр 20 мм (4кв. 2021г. ФЕР-2020); МАТ=14,987 | 627.06 |  |  | 627.06
76 | ФССЦ-08.3.04.02-0032 Приказ Минстроя России от 26.12.2019 №876/пр | Прокат из стали марки Ст3, горячекатаный, круглый, диаметр 28 мм -------------------------------------------------------------- т | 0.044865 | 5043 |  | 5043 | Прокат из стали марки Ст3, горячекатаный, круглый, диаметр 28 мм (4кв. 2021г. ФЕР-2020); МАТ=15,542 | 3516.44 |  |  | 3516.44
77 | ФССЦ-08.3.04.02-0033 Приказ Минстроя России от 26.12.2019 №876/пр | Прокат из стали марки Ст3, горячекатаный, круглый, диаметр 30 мм -------------------------------------------------------------- т | 0.0444 | 4979.1 |  | 4979.1 | Прокат из стали марки Ст3, горячекатаный, круглый, диаметр 30 мм (4кв. 2021г. ФЕР-2020); МАТ=15,742 | 3480.12 |  |  | 3480.12
78 | ФССЦ-23.3.08.02-0052 12,4м*2,19кг=27,2кг Приказ Минстроя России от 26.12.2019 №876/пр | Трубы стальные прямоугольные (ГОСТ 8645-86) размером: 35х20 мм, толщина стенки 3 мм -------------------------------------------------------------- м | 12.4 | 17.9 |  | 17.9 | Трубы стальные прямоугольные (ГОСТ 8645-86) размером: 40х25 мм, толщина стенки 3 мм (4кв. 2021г. ФЕР-2020); МАТ=10,461 | 2321.92 |  |  | 2321.92
79 | 08.3.06.01-0025 | Сталь листовая горячекатаная рифленая марки: Ст3 толщиной 3-6 мм -------------------------------------------------------------- т | 0.1512 | 7230.13 |  | 7230.13 | Сталь листовая горячекатаная рифленая марки: Ст3 толщиной 3-6 мм (4кв. 2021г. ФЕР-2020); МАТ=13,58 | 14845.6 |  |  | 14845.6
Заземление опор, заземляющие спуски
80 | 08.3.04.02-0092 | Круг стальной горячекатаный, марка стали ВСт3пс5-1, диаметр 10 мм -------------------------------------------------------------- т | 1.6488 | 5230.01 |  | 5230.01 | Круг стальной горячекатаный, марка стали ВСт3пс5-1, диаметр 10 мм (4кв. 2021г. ФЕР-2020); МАТ=15,45 | 133225.83 |  |  | 133225.83
81 | 08.3.04.02-0096 292шт*5м*2кг=2916кг | Круг стальной горячекатаный, марка стали ВСт3пс5-1, диаметр 18 мм -------------------------------------------------------------- т | 2.916 | 5230.01 |  | 5230.01 | Круг стальной горячекатаный, марка стали ВСт3пс5-1, диаметр 18 мм (4кв. 2021г. ФЕР-2020); МАТ=14,987 | 228562.38 |  |  | 228562.38
Итого прямые затраты по разделу в текущих ценах | [7 empty] | 4277876.07 |  |  | 4277876.07
Итого по разделу 4 Материалы | [7 empty] | 4277876.07
Раздел 5. Оборудование
82 | 25.2.01.14-70005 | Ограничитель перенапряжения ОПН-П-10/7,0/10/2 УХЛ1 Цена:11932,41/5,49=2173,48 -------------------------------------------------------------- шт | 3 | 2173.48 |  |  | Электроэнергетика (4кв. 2021г.); МАТ=5,49 | 35797.22
83 | 62.1.03.01-70004 Разрядник РДИП-10-IV-УХЛ1 (прим.) | Разрядник трубчатый РТВ-10-2/10 Цена:5064,89/5,49=922,57 -------------------------------------------------------------- шт | 326 | 922.57 |  |  | Электроэнергетика (4кв. 2021г.); МАТ=5,49 | 1651160.43
85 | 62.3.05.04-70005 | Разъединитель РЛНД 10/400 3-полюсный Цена:13881,38/5,49=2528,48 -------------------------------------------------------------- шт | 1 | 2528.48 |  |  | Электроэнергетика (4кв. 2021г.); МАТ=5,49 | 13881.36
Итого прямые затраты по разделу в текущих ценах | [7 empty] | 1700839.01
Итого по разделу 5 Оборудование | [7 empty] | 1700839.01
Раздел 6. Пусконаладочные работы ВЛ-10кВ
86 | ФЕРп01-11-011-01 Приказ Минстроя России от 26.12.2019 №876/пр | Проверка наличия цепи между заземлителями и заземленными элементами -------------------------------------------------------------- 100 измерений -------------------------------------------------------------- НР 74% от ФОТ СП 36%*0 от ФОТ | 0.95 | 165,95 ----------------- 165,95 |  |  | Таблица 7 п.1.2 Индекс на пусконаладочные работы (4кв. 2021г.): ОЗП=27,93 | 4403.23 | 4403.23 |  |  | 12.96 | 12.31
87 | ФЕРп01-11-024-02 Приказ Минстроя России от 26.12.2019 №876/пр | Фазировка электрической линии или трансформатора с сетью напряжением: свыше 1 кВ -------------------------------------------------------------- шт -------------------------------------------------------------- НР 74% от ФОТ СП 36%*0 от ФОТ | 1 | 20,75 ----------------- 20,75 |  |  | Таблица 7 п.1.2 Индекс на пусконаладочные работы (4кв. 2021г.): ОЗП=27,93 | 579.55 | 579.55 |  |  | 1.62 | 1.62
Итого прямые затраты по разделу в текущих ценах | [7 empty] | 4982.78 | 4982.78 |  |  |  | 13.93
Накладные расходы | [7 empty] | 3687.26
Итого по разделу 6 Пусконаладочные работы ВЛ-10кВ | [7 empty] | 8670.04 |  |  |  |  | 13.93
Раздел 7. Пусконаладочные работы реклоузера
88 | ФЕРп01-05-028-05 Приказ Минстроя России от 26.12.2019 №876/пр | Программируемый микропроцессорный комплекс -------------------------------------------------------------- шт -------------------------------------------------------------- НР 74% от ФОТ СП 36%*0 от ФОТ | 2 | 290,63 ----------------- 290,63 |  |  | Таблица 7 п.1.2 Индекс на пусконаладочные работы (4кв. 2021г.): ОЗП=27,93 | 16234.59 | 16234.59 |  |  | 23.04 | 46.08
89 | ФЕРп01-12-021-02 Приказ Минстроя России от 26.12.2019 №876/пр | Испытание аппарата коммутационного напряжением: до 35 кВ -------------------------------------------------------------- испытание -------------------------------------------------------------- НР 74% от ФОТ СП 36%*0 от ФОТ | 4 | 32,73 ----------------- 32,73 |  |  | Таблица 7 п.1.2 Индекс на пусконаладочные работы (4кв. 2021г.): ОЗП=27,93 | 3656.6 | 3656.6 |  |  | 2.7 | 10.8
90 | ФЕРп01-11-010-01 Приказ Минстроя России от 26.12.2019 №876/пр | Измерение сопротивления растеканию тока: заземлителя -------------------------------------------------------------- измерение -------------------------------------------------------------- НР 74% от ФОТ СП 36%*0 от ФОТ | 16 | 12,81 ----------------- 12,81 |  |  | Таблица 7 п.1.2 Индекс на пусконаладочные работы (4кв. 2021г.): ОЗП=27,93 | 5724.53 | 5724.53 |  |  | 1 | 16
91 | ФЕРп01-11-024-02 Приказ Минстроя России от 26.12.2019 №876/пр | Фазировка электрической линии или трансформатора с сетью напряжением: свыше 1 кВ -------------------------------------------------------------- шт -------------------------------------------------------------- НР 74% от ФОТ СП 36%*0 от ФОТ | 2 | 20,75 ----------------- 20,75 |  |  | Таблица 7 п.1.2 Индекс на пусконаладочные работы (4кв. 2021г.): ОЗП=27,93 | 1159.1 | 1159.1 |  |  | 1.62 | 3.24
92 | ФЕРп01-12-029-01 Приказ Минстроя России от 26.12.2019 №876/пр | Испытание цепи вторичной коммутации -------------------------------------------------------------- испытание -------------------------------------------------------------- НР 74% от ФОТ СП 36%*0 от ФОТ | 2 | 19,52 ----------------- 19,52 |  |  | Таблица 7 п.1.2 Индекс на пусконаладочные работы (4кв. 2021г.): ОЗП=27,93 | 1090.39 | 1090.39 |  |  | 1.62 | 3.24
Итого прямые затраты по разделу в текущих ценах | [7 empty] | 27865.21 | 27865.21 |  |  |  | 79.36
Накладные расходы | [7 empty] | 20620.26
Итого по разделу 7 Пусконаладочные работы реклоузера | [7 empty] | 48485.47 |  |  |  |  | 79.36
Итого прямые затраты по смете в текущих ценах | [7 empty] | 8084675.88 | 857941.89 | 786506,85 ------------- 218032,68 | 4739388.13 |  | 3330,56 ------------ 714,07
Накладные расходы | [7 empty] | 1077125.09
Итоги по смете:
Итого Строительные работы | [7 empty] | 2138382.58 |  |  |  |  | 1999,02 ------------ 710,69
Итого Монтажные работы | [7 empty] | 5265423.88 |  |  |  |  | 1238,25 ------------ 3,38
Итого Оборудование | [7 empty] | 1700839.01
Итого Прочие затраты | [7 empty] | 57155.5 |  |  |  |  | 93.29
Итого | [7 empty] | 9161800.97 |  |  |  |  | 3330,56 ------------ 714,07
Прогнозный индекс-дефлятор 2021/2022 к=1,051 (Приказ Минстроя №841/пр от 23.12.2019г., прогноз социально-экономического развития РФ на 2022 год и на плановый период 2023 и 2024 годов Министерство экономического развития РФ от 30.09.2021г.) 9161800,97 * 1,051 | [7 empty] | 9629052.82
ВСЕГО по смете | [7 empty] | 9629052.82 |  |  |  |  | 3330,56 ------------ 714,07
| Составил:инженер отдела по подготовке производства ООО "Электросети" _________________Н.В. Казанцева | [6 empty] | Проверил:начальник ПТО ООО "Электросети"____________Е.Ю. Хафизов
Note on F1: <Наименование стройки>
Note on A4: <подпись 240 значение> <подпись 240 атрибут 800 значение> ИНН/КПП <подпись 240 атрибут 830 значение>/<подпись 240 атрибут 840 значение>
Note on D4: <Индекс/ЛН локальной сметы>
Note on J4: <подпись 230 значение> <подпись 230 атрибут 800 значение> ИНН/КПП <подпись 230 атрибут 830 значение>/<подпись 230 атрибут 840 значение>
Note on D8: <Наименование локальной сметы>, <Наименование объекта>
Note on A11: <Основание>
Note on C12: <Итого по расчету>
Note on D13: <Итого ФОТ>
Note on A14: <подпись 102 значение>
Note on A19: <Номер позиции по смете>
Note on B19: <Обоснование (код) позиции> <Примечание> ------------------------------- <Комментарии из базы данных к расценке>
Note on C19: <Наименование (текстовая часть) расценки> ------------------------------------------------------ <Ед. измерения по расценке> <Обоснование коэффициентов> ------------------------------------------------------ <Строка задания НР для БИМ> <Строка задания СП для БИМ> ------------------------------------------------------ <Формула расчета стоимости единицы> <Пустой идентификатор>
Note on D19: <Количество всего (физ. объем) по позиции> ------------------ <Формула расчета физ. объема>
Note on E19: <ПЗ по позиции на единицу в базисных ценах с учетом всех к-тов> ------------------ <ОЗП по позиции на единицу в базисных ценах с учетом всех к-тов>
Note on F19: <ЭММ по позиции на единицу в базисных ценах с учетом всех к-тов> ---------------- <ЗПМ по позиции на единицу в базисных ценах с учетом всех к-тов>
Note on G19: <МАТ по позиции на единицу в базисных ценах с учетом всех к-тов><Оборудование на единицу в базисных ценах с учетом всех к-тов> ------------------ <Формула базисной цены единицы>
Note on H19: <Наименование индекса к позиции>: ОЗП=<Индекс к позиции на ОЗП>; ЭМ=<Индекс к позиции на ЭМ>; ЗПМ=<Индекс к позиции на ЗПМ>; МАТ=<Индекс к позиции на МАТ> <Дополнительные начисления к индексу><Пустой идентификатор>
Note on I19: <Общая стоимость ПЗ по позиции для БИМ до начисления НР и СП>
Note on J19: <Общая стоимость ОЗП по позиции для БИМ до начисления НР и СП>
Note on K19: <Общая стоимость ЭММ по позиции для БИМ до начисления НР и СП> ----------------- <Общая стоимость ЗПМ по позиции для БИМ до начисления НР и СП>
Note on L19: <Общая стоимость МАТ по позиции для БИМ до начисления НР и СП> <Общая стоимость оборудования по позиции для БИМ до начисления НР и СП>
Note on M19: <ТЗ по позиции на единицу> --------------- <ТЗМ по позиции на единицу>
Note on N19: <ТЗ по позиции всего> ---------------- <ТЗМ по позиции всего>
Note on A107: <Текстовая часть (итоги)>
Note on I107: <Прямые затраты (итоги)>
Note on J107: <З/п основных рабочих (итоги)>
Note on K107: <Эксплуатация машин (итоги)> ------------------- <З/п машинистов (итоги)>
Note on L107: <Материалы (итоги)>
Note on N107: <Трудозатраты основных рабочих (итоги)> ------------ <Трудозатраты машинистов (итоги)>
Note on B119: ______________<Составил>
Note on I119: ______________<Проверил>

## Переменные и константы
Спецификация переменных и констант из программы ГРАНД-СМЕТА
№ | Наименование переменной из позиции сметы или акта выполнения | № | Наименование константы по смете или акту выполнения | № | Наименование столбца структуры итогов
| Локальный сметный расчет | 1 | Наименование группы строек | 1 | Текстовая часть (итоги)
|  | 2 | Индекс/ЛН группы строек | 2 | Прямые затраты (итоги)
1 | Номер позиции по смете | 3 | Дата изменения группы строек | 3 | З/п основных рабочих (итоги)
2 | Номер позиции по порядку (в актах выполненных работ) | 4 | Дата создания группы строек | 4 | Эксплуатация машин (итоги)
3 | Обоснование (код) позиции | 5 | Регистрационный номер группы строек | 5 | З/п машинистов (итоги)
4 | К-ты к позиции (результат) | 6 | Описание группы строек | 6 | Материалы (итоги)
5 | К-т к позиции на прямые затраты |  |  | 7 | Трудозатраты основных рабочих (итоги)
6 | К-т к позиции на основную з/п | 7 | Наименование очереди | 8 | Трудозатраты машинистов (итоги)
7 | К-т к позиции на эксплуатацию машин | 8 | Индекс/ЛН очереди
8 | К-т к позиции на з/п машинистов | 9 | Дата изменения очереди
9 | К-т к позиции на материалы | 10 | Дата создания очереди
10 | К-т к позиции на трудозатраты рабочих | 11 | Регистрационный номер очереди
11 | К-т к позиции на трудозатраты механизаторов | 12 | Описание очереди
12 | Обоснование коэффициентов
13 | Наименование (текстовая часть) расценки | 13 | Наименование пускового комплекса
14 | Ед. измерения по расценке | 14 | Индекс/ЛН пускового комплекса
15 | Количество всего (физ. объем) по позиции | 15 | Дата изменения пускового комплекса
16 | Формула расчета физ. объема | 16 | Дата создания пускового комплекса
17 | Норма расхода на единицу | 17 | Регистрационный номер пускового комплекса
18 | Формула расчета стоимости единицы | 18 | Описание пускового комплекса
19 | ПЗ по позиции на единицу в базисных ценах
20 | ОЗП по позиции на единицу в базисных ценах | 19 | Наименование стройки
21 | ЭММ по позиции на единицу в базисных ценах | 20 | Индекс/ЛН стройки
22 | ЗПМ по позиции на единицу в базисных ценах | 21 | Дата изменения стройки
23 | МАТ по позиции на единицу в базисных ценах | 22 | Дата создания стройки
24 | Оборудование по позиции на единицу в базисных ценах | 23 | Регистрационный номер стройки
25 | ПЗ по позиции на единицу в базисных ценах с учетом к-тов к позиции | 24 | Описание стройки
26 | ОЗП по позиции на единицу в базисных ценах с учетом к-тов к позиции
27 | ЭММ по позиции на единицу в базисных ценах с учетом к-тов к позиции | 25 | Наименование объекта
28 | ЗПМ по позиции на единицу в базисных ценах с учетом к-тов к позиции | 26 | Индекс/ЛН объекта
29 | МАТ по позиции на единицу в базисных ценах с учетом к-тов к позиции | 27 | Дата изменения объекта
30 | Оборудование на единицу в базисных ценах с учетом к-тов к позиции | 28 | Дата создания объекта
31 | ПЗ по позиции на единицу после применения индекса | 29 | Регистрационный номер объекта
32 | ОЗП по позиции на единицу после применения индекса | 30 | Описание объекта
33 | ЭММ по позиции на единицу после применения индекса
34 | ЗПМ по позиции на единицу после применения индекса | 31 | Наименование сводного сметного расчета
35 | МАТ по позиции на единицу после применения индекса | 32 | Индекс/ЛН сводного сметного расчета
36 | Оборудование по позиции на единицу после применения индекса | 33 | Дата изменения сводного сметного расчета
37 | Общая стоимость ПЗ по позиции в базисных ценах | 34 | Дата создания сводного сметного расчета
38 | Общая стоимость ОЗП по позиции в базисных ценах | 35 | Регистрационный номер сводного сметного расчета
39 | Общая стоимость ЭММ по позиции в базисных ценах | 36 | Описание сводного сметного расчета
40 | Общая стоимость ЗПМ по позиции в базисных ценах
41 | Общая стоимость МАТ по позиции в базисных ценах | 37 | Наименование объектной сметы
42 | Общая стоимость оборудования по позиции в базисных ценах | 38 | Индекс/ЛН объектной сметы
43 | ТЗ по позиции на единицу | 39 | Дата изменения объектной сметы
44 | ТЗ по позиции всего | 40 | Дата создания объектной сметы
45 | ТЗМ по позиции на единицу | 41 | Регистрационный номер объектной сметы
46 | ТЗМ по позиции всего | 42 | Описание объектной сметы
47 | Вид работ 2001г. по позиции
48 | Нормы НР 2001г. по позиции | 43 | Наименование локальной сметы
49 | Нормы СП 2001г. по позиции | 44 | Индекс/ЛН локальной сметы
50 | Вид работ 1984г. по позиции | 45 | Дата изменения локальной сметы
51 | Нормы НР 1984г. по позиции | 46 | Дата создания локальной сметы
52 | Нормы СП 1984г. по позиции | 47 | Регистрационный номер локальной сметы
53 | К-ты к НР по позиции при расчете в текущих ценах | 48 | Описание локальной сметы
54 | К-ты к НР по позиции при расчете в базисных ценах
55 | Сумма НР по позиции при расчете в текущих ценах (ресурсный расчет) | 49 | Основание
56 | Сумма НР по позиции при расчете в базисных ценах | 50 | Составил
57 | Сумма СП по позиции при расчете в текущих ценах (ресурсный расчет) | 51 | Проверил
58 | Сумма СП по позиции при расчете в базисных ценах | 52 | Заказчик
59 | К-т удорожания по позиции (ресурсный расчет) | 53 | Инвестор
| Ресурсный расчет | 54 | Нормативная трудоемкость основных рабочих по смете
|  | 55 | Нормативная трудоемкость механизаторов по смете
60 | ПЗ по позиции на единицу в текущих ценах | 56 | Норм_трудоемкость осн_рабочих по смете с учетом к-тов
61 | ОЗП по позиции на единицу в текущих ценах | 57 | Норм_трудоемкость механизаторов по смете с учетом к-тов
62 | ЭММ по позиции на единицу в текущих ценах
63 | ЗПМ по позиции на единицу в текущих ценах | 58 | Сметная стоимость в базисных ценах
64 | МАТ по позиции на единицу в текущих ценах | 59 | Строительные работы в базисных ценах
65 | Оборудование по позиции на единицу в текущих ценах | 60 | Монтажные работы в базисных ценах
66 | ПЗ по позиции на единицу в текущих ценах с учетом к-тов к позиции | 61 | Оборудование в базисных ценах
67 | ОЗП по позиции на единицу в текущих ценах с учетом к-тов к позиции | 62 | Прочие затраты в базисных ценах
68 | ЭММ по позиции на единицу в текущих ценах с учетом к-тов к позиции | 63 | Итого ПЗ в базисных ценах
69 | ЗПМ по позиции на единицу в текущих ценах с учетом к-тов к позиции | 64 | Итого ОЗП в базисных ценах
70 | МАТ по позиции на единицу в текущих ценах с учетом к-тов к позиции | 65 | Районный к-т к ЗП
71 | Оборудование на единицу в текущих ценах с учетом к-тов к позиции | 66 | Итого ЗПМ в базисных ценах
72 | Общая стоимость ПЗ по позиции в текущих ценах | 67 | Итого ФОТ в базисных ценах
73 | Общая стоимость ОЗП по позиции в текущих ценах | 68 | Итого материалы в базисных ценах
74 | Общая стоимость ЭММ по позиции в текущих ценах | 69 | Итого машины и механизмы в базисных ценах
75 | Общая стоимость ЗПМ по позиции в текущих ценах | 70 | Итого НР в базисных ценах
76 | Общая стоимость МАТ по позиции в текущих ценах | 71 | Итого СП в базисных ценах
77 | Общая стоимость оборудования по позиции в текущих ценах | 72 | Итого ПЗ в базисных ценах с учетом к-тов
|  | 73 | Итого ОЗП в базисных ценах с учетом к-тов
| Индексы пересчета и территориальные поправки | 74 | Итого ЗПМ в базисных ценах с учетом к-тов
|  | 75 | Итого материалы в базисных ценах с учетом к-тов
78 | Индекс пересчета ПЗ по позиции из базисных цен 1984г. в текущие | 76 | Итого ЭММ в базисных ценах с учетом к-тов
79 | Индекс пересчета ОЗП по позиции из базисных цен 1984г. в текущие
80 | Индекс пересчета ЭМ по позиции из базисных цен 1984г. в текущие | 77 | Сметная стоимость в текущих ценах после применения индексов
81 | Индекс пересчета ЗПМ по позиции из базисных цен 1984г. в текущие | 78 | Строительные работы в текущих ценах после применения индексов
82 | Индекс пересчета МАТ по позиции из базисных цен 1984г. в текущие | 79 | Монтажные работы в текущих ценах после применения индексов
83 | Обоснование индекса пересчета по позиции из базисных цен 1984г. в текущие | 80 | Оборудование в текущих ценах после применения индексов
84 | Индекс пересчета ПЗ по позиции из базисных цен 2001г. в текущие | 81 | Прочие затраты в текущих ценах после применения индексов
85 | Индекс пересчета ОЗП по позиции из базисных цен 2001г. в текущие
86 | Индекс пересчета ЭМ по позиции из базисных цен 2001г. в текущие | 82 | Сметная стоимость по ресурсному расчету
87 | Индекс пересчета ЗПМ по позиции из базисных цен 2001г. в текущие | 83 | Строительные работы в текущих ценах по ресурсному расчету
88 | Индекс пересчета МАТ по позиции из базисных цен 2001г. в текущие | 84 | Монтажные работы в текущих ценах по ресурсному расчету
89 | Обоснование индекса пересчета по позиции из базисных цен 2001г. в текущие | 85 | Оборудование в текущих ценах по ресурсному расчету
90 | Индекс пересчета ПЗ по позиции из цен 1984г. в цены 2001г. | 86 | Прочие затраты в текущих ценах по ресурсному расчету
91 | Индекс пересчета ОЗП по позиции из цен 1984г. в цены 2001г. | 87 | Итого ПЗ по ресурсному расчету
92 | Индекс пересчета ЭМ по позиции из цен 1984г. в цены 2001г. | 88 | Итого ОЗП по ресурсному расчету
93 | Индекс пересчета ЗПМ по позиции из цен 1984г. в цены 2001г. | 89 | Районный к-т к ЗП
94 | Индекс пересчета МАТ по позиции из цен 1984г. в цены 2001г. | 90 | Итого ЗПМ при расчете по стоимости ч/часа работы механизаторов
95 | Обоснование индекса пересчета по позиции из цен 1984г. в цены 2001г. | 91 | Итого ФОТ при расчете по доле з/п в стоимости эксплуатации машин
96 | Обоснование территориальной поправки к расценкам 2001г. | 92 | Итого материалы по ресурсному расчету
97 | Территориальная поправка к ПЗ к расценкам 2001г. | 93 | Итого машины и механизмы по ресурсному расчету
98 | Территориальная поправка к ОЗП к расценкам 2001г. | 94 | Итого НР по ресурсному расчету
99 | Территориальная поправка к ЭМ к расценкам 2001г. | 95 | Итого СП по ресурсному расчету
100 | Территориальная поправка к ЗПМ к расценкам 2001г. | 96 | Итого ПЗ по рес_расчету с учетом к-тов
101 | Территориальная поправка к МАТ к расценкам 2001г. | 97 | Итого ОЗП по рес_расчету с учетом к-тов
102 | Индекс по конструктивам (часть 1) | 98 | Итого ЗПМ по рес_расчету с учетом к-тов
103 | Индекс по конструктивам (часть 2) | 99 | Итого материалы по рес_расчету с учетом к-тов
104 | Обоснование индекса по конструктивам | 100 | Итого ЭММ по рес_расчету с учетом к-тов
| Акт о приемке выполненных работ | 101 | Отчетный период (учет выполненных работ)
|  | 102 | Трудоемкость основных рабочих по акту выполненных работ
105 | ПЗ по позиции в базисных ценах по выполнению | 103 | Трудоемкость механизаторов по акту выполненных работ
106 | ОЗП по позиции в базисных ценах по выполнению | 104 | Стоимость по акту выполненных работ в базисных ценах
107 | ЭММ по позиции в базисных ценах по выполнению | 105 | Итого ПЗ по акту выполненных работ в базисных ценах
108 | ЗПМ по позиции в базисных ценах по выполнению | 106 | Итого ОЗП по акту выполненных работ в базисных ценах
109 | МАТ по позиции в базисных ценах по выполнению | 107 | Итого ЗПМ по акту выполненных работ в базисных ценах
110 | Стоимость оборудования по позиции в базисных ценах по выполнению | 108 | Итого ФОТ по акту выполненных работ в базисных ценах
111 | ТЗ по позиции по выполнению | 109 | Итого материалы по акту выполненных работ в базисных ценах
112 | ТЗМ по позиции по выполнению | 110 | Итого машины и механизмы по акту выполненных работ в базисных ценах
113 | ПЗ по позиции в текущих ценах по выполнению | 111 | Стоимость по акту выполненных работ при ресурсном расчете
114 | ОЗП по позиции в текущих ценах по выполнению | 112 | Итого ПЗ по акту выполненных работ при ресурсном расчете
115 | ЭММ по позиции в текущих ценах по выполнению | 113 | Итого ОЗП по акту выполненных работ при ресурсном расчете
116 | ЗПМ по позиции в текущих ценах по выполнению | 114 | Итого ЗПМ по акту выполненных работ при ресурсном расчете
117 | МАТ по позиции в текущих ценах по выполнению | 115 | Итого ФОТ по акту выполненных работ при ресурсном расчете
118 | Стоимость оборудования по позиции в текущих ценах по выполнению | 116 | Итого материалы по акту выполненных работ при ресурсном расчете
|  | 117 | Итого машины и механизмы по акту выполненных работ при ресурсном расчете
| Ведомость ресурсов и список потребных ресурсов | 118 | Итого НР по акту в базисных ценах
|  | 119 | Итого СП по акту в базисных ценах
119 | Номер ресурса п.п. | 120 | Итого НР по акту при ресурсном расчете
120 | Код ресурса | 121 | Итого СП по акту при ресурсном расчете
121 | Наименование ресурса | 122 | Труд_основн_рабочих по акту вып_работ с учетом к-тов
122 | Единица измерения ресурса | 123 | Труд_механизаторов по акту вып_работ с учетом к-тов
123 | Количество ресурса на единицу измерения | 124 | Итого ПЗ по акту вып_работ в базисных ценах с учетом к-тов
124 | Общее количество ресурса (на физ. объем) | 125 | Итого ОЗП по акту вып_работ в базисных ценах с учетом к-тов
125 | Сметная базисная цена ресурса (на ед. измерения) | 126 | Итого ЗПМ по акту вып_работ в базисных ценах с учетом к-тов
126 | Сметная базисная цена ресурса (на физ. объем) | 127 | Итого МАТ по акту вып_работ в базисных ценах с учетом к-тов
127 | Обоснование базисной цены ресурса | 128 | Итого ЭММ по акту вып_работ в базисных ценах с учетом к-тов
128 | Сметная текущая цена ресурса (на ед. измерения) | 129 | Итого ПЗ по акту вып_работ при ресурсном расчете с учетом к-тов
129 | Сметная текущая цена ресурса (на физ. объем) | 130 | Итого ОЗП по акту вып_работ при ресурсном расчете с учетом к-тов
130 | Обоснование текущей цены ресурса | 131 | Итого ЗПМ по акту вып_работ при ресурсном расчете с учетом к-тов
131 | Базисная ЗП по ресурсу (для машин и механизмов) | 132 | Итого МАТ по акту вып_работ при ресурсном расчете с учетом к-тов
132 | Текущая ЗП по ресурсу (для машин и механизмов) | 133 | Итого ЭММ по акту вып_работ при ресурсном расчете с учетом к-тов
|  | 134 | Укрупненный норматив НР для расчета в текущих ценах и ценах 2001г.
|  | 135 | Укрупненный норматив СП для расчета в текущих ценах и ценах 2001г.
|  | 136 | Укрупненный норматив НР для расчета в ценах 1984г.
|  | 137 | Укрупненный норматив СП для расчета в ценах 1984г.
|  | 139 | Территориальная поправка к ТЕР на ПЗ
|  | 140 | Территориальная поправка к ТЕР на ОЗП
|  | 141 | Территориальная поправка к ТЕР на ЭМ
|  | 142 | Территориальная поправка к ТЕР на ЗПМ
|  | 143 | Территориальная поправка к ТЕР на МАТ
|  | 144 | Обоснование поправки к ТЕР