## Лок.См.Расч.Баз.-Инд.Методом
Инвестиционная программа на 2022г
[5 empty] | (наименование стройки) |  |  |  | УТВЕРЖДАЮ:
И.о. главного инженера ООО "Электросети"
ЛОКАЛЬНЫЙ СМЕТНЫЙ РАСЧЕТ № 02-01-26
[5 empty] | (локальная смета) | [6 empty] | С.В. Беляев
"______"_________________2022г.
на строительство трансформаторной подстанции ТП-241 по ул. Лесная, 1а
(наименование работ и затрат, наименование объекта)
Основание: Дефектная ведомость №26
Сметная стоимость |  | 4290054.81 |  |  | руб.
Средства на оплату труда |  |  | 170023.3494 |  | руб.
Составлен(а) в текущих ценах по состоянию на 2022г.
№ пп | Шифр и номер позиции и норматива | Наименование работ и затрат, единица измерения | Коли- чество | Стоимость единицы (в базисном уровне цен с учетом всех коэффициентов к позиции) |  |  | Индекс | Общая стоимость (в текущем уровне цен) |  |  |  | Затраты труда рабочих, чел.-ч, не занятых обсл.машин
|  |  |  | всего | экспл.маш. | материалы/оборуд. |  | всего | основная зарплата | экспл.маш. | материалы/оборуд. | на единицу | всего
|  |  |  | осн.зарплата | в т.ч. з/пл. |  |  |  |  | в т.ч. з/пл.
1 | 2 | 3 | 4 | 5 | 6 | 7 | 8 | 9 | 10 | 11 | 12 | 13 | 14
Раздел 1. Общестроительные работы
1 | ФЕР01-01-004-05 ------------------------------- Приказ Минстроя России от 26.12.2019 №876/пр | Разработка грунта в отвал экскаваторами "драглайн" или "обратная лопата" с ковшом вместимостью: 0,25 м3, группа грунтов 2 ------------------------------------------------------ 1000 м3 ------------------------------------------------------ НР 92% от ФОТ СП 46%*0 от ФОТ | 0,06 ------------------ (144-84) / 1000 | 3571,52 ------------------ 85,02 | 3486,5 ---------------- 577,68 | ------------------ | 1.2. Разработка грунта в отвал экскаваторами 'драглайн' или 'обратная лопата' (4кв. 2021г. ФЕР-2020): ОЗП=27,93; ЭМ=11,4; ЗПМ=27,93 | 2527.25 | 142.48 | 2384,77 ----------------- 968,08 |  | 10,9 --------------- 49,8 | 0,65 ---------------- 2,99
2 | ФЕР01-01-014-05 ------------------------------- Приказ Минстроя России от 26.12.2019 №876/пр | Разработка грунта с погрузкой на автомобили-самосвалы экскаваторами с ковшом вместимостью: 0,25 м3, группа грунтов 2 ------------------------------------------------------ 1000 м3 ------------------------------------------------------ НР 92% от ФОТ СП 46%*0 от ФОТ | 0,084 ------------------ 84 / 1000 | 5470,35 ------------------ 210,6 | 5255,41 ---------------- 897,84 | 4,34 ------------------ | 1.12. Разработка грунта с погрузкой на автомобили-самосвалы экскаваторами с ковшом вместимостью 0,4; 0,25 (4кв. 2021г. ФЕР-2020): ОЗП=27,93; ЭМ=16,82; ЗПМ=27,93; МАТ=15,68 | 7925.07 | 494.09 | 7425,26 ----------------- 2106,44 | 5.72 | 27 --------------- 77,4 | 2,27 ---------------- 6,5
3 | ФССЦпг-03-21-02-005 ------------------------------- Приказ Минстроя России от 26.12.2019 №876/пр | Перевозка грузов автомобилями-самосвалами грузоподъемностью 10 т работающих вне карьера на расстояние: II класс груза до 5 км ------------------------------------------------------ 1 т груза ------------------------------------------------------ НР 0% от СП 0%*0 от | 117,6 ------------------ 84*1,4 | 7.87 | 7.87 | ------------------ | Перевозка грузов автомобилями-самосвалами грузоподъемностью 10 т, работающих вне карьера, на расстояние: до 5 км.: II класс груза (4кв. 2021г.); ЭМ=15,96 | 14771.17 |  | 14771.17
4 | ФЕР01-02-061-01 ------------------------------- Приказ Минстроя России от 26.12.2019 №876/пр | Засыпка вручную траншей, пазух котлованов и ям, группа грунтов: 1 ------------------------------------------------------ 100 м3 ------------------------------------------------------ НР 89% от ФОТ СП 40%*0 от ФОТ | 0,6 ------------------ 60 / 100 | 663,75 ------------------ 663,75 |  | ------------------ | 1.194 Погрузка вручную неуплотненного мерзлого грунта в транспортные средства из штабелей и отвалов, засыпка вручную траншей, пазух котлованов и ям (4кв. 2021г. ФЕР-2020): ОЗП=27,93 | 11123.12 | 11123.12 |  |  | 88.5 | 53.1
5 | ФЕР01-01-111-02 ------------------------------- Приказ Минстроя России от 26.12.2019 №876/пр | Планировка вручную: дна и откосов выемок каналов, группа грунтов 2 ------------------------------------------------------ 1000 м2 ------------------------------------------------------ НР 92% от ФОТ СП 46%*0 от ФОТ | 0,072 ------------------ 72 / 1000 | 1100,37 ------------------ 1100,37 |  | ------------------ | 1.99. Планировка дна и откосов выработок вручную (4кв. 2021г. ФЕР-2020): ОЗП=27,93 | 2212.8 | 2212.8 |  |  | 129 | 9.29
6 | ФЕР07-05-001-01 ФБС 9-4-6 ------------------------------- Приказ Минстроя России от 26.12.2019 №876/пр | Установка блоков стен подвалов массой: до 0,5 т ------------------------------------------------------ 100 шт ------------------------------------------------------ НР 116% от ФОТ СП 80%*0 от ФОТ | 0,2 ------------------ 20 / 100 | 2838,49 ------------------ 416,02 | 1798,71 ---------------- 253,04 | 623,76 ------------------ | 7.85. Установка блоков стен подвалов (4кв. 2021г. ФЕР-2020): ОЗП=27,93; ЭМ=13,43; ЗПМ=27,93; МАТ=6,86 | 8011.03 | 2323.89 | 4831,34 ----------------- 1413,48 | 855.8 | 47,6 --------------- 19,24 | 9,52 ---------------- 3,85
7 | ФЕР07-05-001-02 ФБС 12-4-6 ------------------------------- Приказ Минстроя России от 26.12.2019 №876/пр | Установка блоков стен подвалов массой: до 1 т ------------------------------------------------------ 100 шт ------------------------------------------------------ НР 116% от ФОТ СП 80%*0 от ФОТ | 0,13 ------------------ 13 / 100 | 3965,97 ------------------ 583,83 | 2524,47 ---------------- 355,32 | 857,67 ------------------ | 7.85. Установка блоков стен подвалов (4кв. 2021г. ФЕР-2020): ОЗП=27,93; ЭМ=13,43; ЗПМ=27,93; МАТ=6,86 | 7292.17 | 2119.83 | 4407,47 ----------------- 1290,13 | 764.87 | 66,8 --------------- 27,06 | 8,68 ---------------- 3,52
8 | ФЕР07-05-001-03 ФБС 24-4-6 ------------------------------- Приказ Минстроя России от 26.12.2019 №876/пр | Установка блоков стен подвалов массой: до 1,5 т ------------------------------------------------------ 100 шт ------------------------------------------------------ НР 116% от ФОТ СП 80%*0 от ФОТ | 0,24 ------------------ 24 / 100 | 6366,31 ------------------ 840,49 | 3992,41 ---------------- 562,87 | 1533,41 ------------------ | 7.85. Установка блоков стен подвалов (4кв. 2021г. ФЕР-2020): ОЗП=27,93; ЭМ=13,43; ЗПМ=27,93; МАТ=6,86 | 21026.92 | 5633.97 | 12868,34 ----------------- 3773,03 | 2524.61 | 93,7 --------------- 43,06 | 22,49 ---------------- 10,33
9 | ФЕР06-01-001-16 Плита ПДН-14-3шт (6000х2000х140, V=1,68м3) прим. ------------------------------- Приказ Минстроя России от 26.12.2019 №876/пр | Устройство фундаментных плит железобетонных: плоских ------------------------------------------------------ 100 м3 ------------------------------------------------------ НР 102% от ФОТ СП 58%*0 от ФОТ | 0,0504 ------------------ 1,68*3/100 | 4533,87 ------------------ 1526,87 | 2518,58 ---------------- 382,14 | 488,42 ------------------ | 6.6. Устройство фундаментных плит железобетонных (4кв. 2021г. ФЕР-2020): ОЗП=27,93; ЭМ=13,03; ЗПМ=27,93; МАТ=10,16 | 4053.41 | 2149.33 | 1653,98 ----------------- 537,93 | 250.1 | 179 --------------- 28,56 | 9,02 ---------------- 1,44
10 | ФЕР06-03-004-12 ------------------------------- Приказ Минстроя России от 30.06.2020 №352/пр | Армирование подстилающих слоев и набетонок ------------------------------------------------------ т ------------------------------------------------------ НР 102% от ФОТ СП 58%*0 от ФОТ | 0,03702 ------------------ 37,02/1000 | 418,83 ------------------ 102,78 | 30,45 ---------------- 4,35 | 285,6 ------------------ | 6.45. Армирование подстилающих слоев и набетонок (4кв. 2021г. ФЕР-2020): ОЗП=27,93; ЭМ=14,54; ЗПМ=27,93; МАТ=9,36 | 221.62 | 106.27 | 16,39 ----------------- 4,5 | 98.96 | 11,6 --------------- 0,35 | 0,43 ---------------- 0,01
11 | ФЕР46-03-017-07 ------------------------------- Приказ Минстроя России от 26.12.2019 №876/пр | Заделка кирпичом гнезд, борозд и концов балок ------------------------------------------------------ м3 ------------------------------------------------------ НР 103% от ФОТ СП 59%*0 от ФОТ | 1.2 | 367,03 ------------------ 235,95 | 11,8 ---------------- 1,97 | 119,28 ------------------ | 46.73 Заделка кирпичом гнезд, борозд и концов балок (4кв. 2021г. ФЕР-2020): ОЗП=27,93; ЭМ=12,84; ЗПМ=27,93; МАТ=6,66 | 9043.2 | 7908.1 | 181,81 ----------------- 66,03 | 953.29 | 28,88 --------------- 0,17 | 34,66 ---------------- 0,2
12 | ФЕР06-03-004-09 труба "Корсис" ПРО диам.110мм-24м (прим.) ------------------------------- Приказ Минстроя России от 30.06.2020 №352/пр | Установка закладных деталей весом: до 4 кг ------------------------------------------------------ т ------------------------------------------------------ НР 102% от ФОТ СП 58%*0 от ФОТ | 0,0228 ------------------ 0,95*1,2*20/1000 | 1824,5 ------------------ 1795,86 | 28,64 ---------------- 4,09 | ------------------ | 6.44. Установка закладных деталей (4кв. 2021г. ФЕР-2020): ОЗП=27,93; ЭМ=14,53; ЗПМ=27,93 | 1153.1 | 1143.61 | 9,49 ----------------- 2,6 |  | 198 --------------- 0,33 | 4,51 ---------------- 0,01
13 | ФЕР06-02-001-01 ------------------------------- Приказ Минстроя России от 26.12.2019 №876/пр | Устройство бетонных фундаментов общего назначения объемом: до 5 м3 ------------------------------------------------------ 100 м3 ------------------------------------------------------ НР 102% от ФОТ СП 58%*0 от ФОТ | 0,014 ------------------ 1,4 / 100 | 10699,23 ------------------ 3333,24 | 3487,73 ---------------- 480,73 | 3878,26 ------------------ | 6.25. Устройство бетонных фундаментов общего назначения (4кв. 2021г. ФЕР-2020): ОЗП=27,93; ЭМ=12,79; ЗПМ=27,93; МАТ=9,84 | 2462.14 | 1303.36 | 624,51 ----------------- 187,98 | 534.27 | 394 --------------- 35,87 | 5,52 ---------------- 0,5
14 | ФЕР08-01-003-07 ------------------------------- Приказ Минстроя России от 24.05.2021 №321/пр | Гидроизоляция боковая обмазочная битумная в 2 слоя по выровненной поверхности бутовой кладки, кирпичу, бетону ------------------------------------------------------ 100 м2 ------------------------------------------------------ НР 110% от ФОТ СП 69%*0 от ФОТ | 0,48 ------------------ 48 / 100 | 336 ------------------ 201,61 | 71,64 ---------------- 2,32 | 62,75 ------------------ | 8.11. Гидроизоляция боковая обмазочная битумная в 2 слоя по выровненной поверхности бутовой кладки, кирпичу, бетону (4кв. 2021г. ФЕР-2020): ОЗП=27,93; ЭМ=7,76; ЗПМ=27,93; МАТ=11,36 | 3311.86 | 2702.86 | 266,84 ----------------- 31,1 | 342.16 | 21,2 --------------- 0,2 | 10,18 ---------------- 0,1
Отмостка
15 | ФЕР27-04-001-02 ------------------------------- Приказ Минстроя России от 01.06.2020 №294/пр | Устройство подстилающих и выравнивающих слоев оснований: из песчано-гравийной смеси, дресвы ------------------------------------------------------ 100 м3 ------------------------------------------------------ НР 126% от ФОТ СП 95%*0 от ФОТ | 0,029 ------------------ 2,9 / 100 | 3490,33 ------------------ 115,49 | 3357,76 ---------------- 181,59 | 17,08 ------------------ | 27.47 Устройство подстилающих и выравнивающих слоев оснований: из песка, из песчано-гравийной смеси, дресвы (4кв. 2021г. ФЕР-2020): ОЗП=27,93; ЭМ=7,86; ЗПМ=27,93; МАТ=17,95 | 867.8 | 93.54 | 765,37 ----------------- 147,08 | 8.89 | 14,4 --------------- 14,81 | 0,42 ---------------- 0,43
16 | ФЕР06-02-001-01 ------------------------------- Приказ Минстроя России от 26.12.2019 №876/пр | Устройство бетонных фундаментов общего назначения объемом: до 5 м3 ------------------------------------------------------ 100 м3 ------------------------------------------------------ НР 102% от ФОТ СП 58%*0 от ФОТ | 0,029 ------------------ 2,9 / 100 | 10699,23 ------------------ 3333,24 | 3487,73 ---------------- 480,73 | 3878,26 ------------------ | 6.25. Устройство бетонных фундаментов общего назначения (4кв. 2021г. ФЕР-2020): ОЗП=27,93; ЭМ=12,79; ЗПМ=27,93; МАТ=9,84 | 5100.15 | 2699.82 | 1293,63 ----------------- 389,38 | 1106.7 | 394 --------------- 35,87 | 11,43 ---------------- 1,04
Лестница
17 | ФЕР09-03-029-01 ст. угловая 63*63*5-4,5м=21,65кг, сталь круг 18-5кг ------------------------------- Приказ Минстроя России от 26.12.2019 №876/пр | Монтаж лестниц прямолинейных и криволинейных, пожарных с ограждением ------------------------------------------------------ т ------------------------------------------------------ НР 93% от ФОТ СП 62%*0 от ФОТ | 0,02665 ------------------ 26,65/1000 | 1031,48 ------------------ 271,66 | 671,33 ---------------- 78,48 | 88,49 ------------------ | 9.65. Монтаж лестниц прямолинейных и криволинейных, пожарных с ограждением (4кв. 2021г. ФЕР-2020): ОЗП=27,93; ЭМ=12,29; ЗПМ=27,93; МАТ=14,07 | 455.27 | 202.21 | 219,88 ----------------- 58,42 | 33.18 | 28,9 --------------- 5,83 | 0,77 ---------------- 0,16
18 | ФЕР15-04-030-03 ------------------------------- Приказ Минстроя России от 26.12.2019 №876/пр | Масляная окраска металлических поверхностей: стальных балок, труб диаметром более 50 мм и т.п., количество окрасок 2 ------------------------------------------------------ 100 м2 ------------------------------------------------------ НР 100% от ФОТ СП 49%*0 от ФОТ | 0,02 ------------------ 2/100 | 417,78 ------------------ 326,93 | 2,28 ---------------- 0,49 | 88,57 ------------------ | 15.298 Масляная окраска больших металлических поверхностей (кроме кровель), стальных балок, труб (4кв. 2021г. ФЕР-2020): ОЗП=27,93; ЭМ=13,36; ЗПМ=27,93; МАТ=3,18 | 188.86 | 182.62 | 0,61 ----------------- 0,27 | 5.63 | 36,9 --------------- 0,04 | 0.74
Итого прямые затраты по разделу в текущих ценах | [7 empty] | 101746.94 | 42541.9 | 51720,86 _________ 10976,45 | 7484.18 |  | 183,68 ________ 31,08
Накладные расходы | [7 empty] | 55197.03
Итого по разделу 1 Общестроительные работы | [7 empty] | 156943.97 |  |  |  |  | 183,68 ________ 31,08
Раздел 2. Монтажные работы
Установка КТП
19 | ФЕРм08-01-086-01 ------------------------------- Приказ Минстроя России от 26.12.2019 №876/пр | Шкаф КТП ввода: высоковольтный ------------------------------------------------------ шкаф ------------------------------------------------------ НР 97% от ФОТ СП 51%*0 от ФОТ | 1 | 351,74 ------------------ 79,27 | 267,9 ---------------- 29,9 | 4,57 ------------------ | 55.115 Шкаф КТП ввода: высоковольтный (4кв. 2021г. ФЕР-2020): ОЗП=27,93; ЭМ=10,9; ЗПМ=27,93; МАТ=13,81 | 5197.23 | 2214.01 | 2920,11 ----------------- 835,11 | 63.11 | 8,24 --------------- 2,3 | 8,24 ---------------- 2,3
20 | ФЕРм08-01-086-02 ------------------------------- Приказ Минстроя России от 26.12.2019 №876/пр | Шкаф КТП ввода: низковольтный ------------------------------------------------------ шкаф ------------------------------------------------------ НР 97% от ФОТ СП 51%*0 от ФОТ | 1 | 249,56 ------------------ 119,29 | 124,9 ---------------- 15,89 | 5,37 ------------------ | 55.116 Шкаф КТП ввода: низковольтный (4кв. 2021г. ФЕР-2020): ОЗП=27,93; ЭМ=13,09; ЗПМ=27,93; МАТ=13,05 | 5036.79 | 3331.77 | 1634,94 ----------------- 443,81 | 70.08 | 12,4 --------------- 1,25 | 12,4 ---------------- 1,25
21 | ФЕРм08-01-062-02 ------------------------------- Приказ Минстроя России от 26.12.2019 №876/пр | Трансформатор силовой, автотрансформатор или масляный реактор, масса: до 3 т ------------------------------------------------------ шт ------------------------------------------------------ НР 97% от ФОТ СП 51%*0 от ФОТ | 2 | 1601,64 ------------------ 265,51 | 624,62 ---------------- 87,31 | 711,51 ------------------ | 55.84 Трансформаторы, автотрансформаторы и реакторы (4кв. 2021г. ФЕР-2020): ОЗП=27,93; ЭМ=14,67; ЗПМ=27,93; МАТ=8,14 | 44741.12 | 14831.39 | 18326,35 ----------------- 4877,14 | 11583.38 | 27,6 --------------- 6,98 | 55,2 ---------------- 13,96
22 | ФЕРм08-01-072-03 в комплекте ТП ------------------------------- Приказ Минстроя России от 26.12.2019 №876/пр | Шина ответвительная - одна полоса в фазе, медная или алюминиевая сечением: до 700 мм2 ------------------------------------------------------ 100 м ------------------------------------------------------ НР 97% от ФОТ СП 51%*0 от ФОТ | 0,12 ------------------ 12/100 | 1238,05 ------------------ 654,16 | 371,55 ---------------- 133,52 | 212,34 ------------------ | 55.96 Шины ответвительные - одна полоса в фазе (4кв. 2021г. ФЕР-2020): ОЗП=27,93; ЭМ=16,27; ЗПМ=27,93; МАТ=4,74 | 3038.67 | 2192.48 | 725,41 ----------------- 447,51 | 120.78 | 68 --------------- 12,96 | 8,16 ---------------- 1,56
23 | ФЕРм08-01-068-03 в комплекте ТП ------------------------------- Приказ Минстроя России от 26.12.2019 №876/пр | Шина сборная - одна полоса в фазе, медная или алюминиевая сечением: до 1000 мм2 ------------------------------------------------------ 100 м ------------------------------------------------------ НР 97% от ФОТ СП 51%*0 от ФОТ | 0,16 ------------------ 16/100 | 1238,99 ------------------ 743,63 | 266 ---------------- 93,28 | 229,36 ------------------ | 55.92 Шины сборные - одна полоса в фазе (4кв. 2021г. ФЕР-2020): ОЗП=27,93; ЭМ=17,27; ЗПМ=27,93; МАТ=7,9 | 4348.05 | 3323.13 | 735,01 ----------------- 416,85 | 289.91 | 77,3 --------------- 8,96 | 12,37 ---------------- 1,43
Контур заземления
24 | ФЕРм08-02-471-04 ------------------------------- Приказ Минстроя России от 26.12.2019 №876/пр | Заземлитель вертикальный из круглой стали диаметром: 16 мм ------------------------------------------------------ 10 шт ------------------------------------------------------ НР 97% от ФОТ СП 51%*0 от ФОТ | 1 ------------------ 10/10 | 595,61 ------------------ 67,77 | 41,28 ---------------- 3,27 | 486,56 ------------------ | 55.377 Заземлители (4кв. 2021г. ФЕР-2020): ОЗП=27,93; ЭМ=11,81; ЗПМ=27,93; МАТ=1,96 | 3334 | 1892.82 | 487,52 ----------------- 91,33 | 953.66 | 7,21 --------------- 0,26 | 7,21 ---------------- 0,26
25 | ФЕРм08-02-472-02 ------------------------------- Приказ Минстроя России от 26.12.2019 №876/пр | Заземлитель горизонтальный из стали: полосовой сечением 160 мм2 ------------------------------------------------------ 100 м ------------------------------------------------------ НР 97% от ФОТ СП 51%*0 от ФОТ | 0,36 ------------------ 36/100 | 1088,05 ------------------ 135,36 | 58,09 ---------------- 5,02 | 894,6 ------------------ | 55.378 Заземлитель горизонтальный из стали (4кв. 2021г. ФЕР-2020): ОЗП=27,93; ЭМ=11,12; ЗПМ=27,93; МАТ=1,93 | 2215.14 | 1361.02 | 232,55 ----------------- 50,48 | 621.57 | 14,4 --------------- 0,4 | 5,18 ---------------- 0,14
Итого прямые затраты по разделу в текущих ценах | [7 empty] | 67911 | 29146.62 | 25061,89 _________ 7162,23 | 13702.49 |  | 108,76 ________ 20,9
Накладные расходы | [7 empty] | 35219.58
Итого по разделу 2 Монтажные работы | [7 empty] | 103130.58 |  |  |  |  | 108,76 ________ 20,9
Раздел 3. Пусконаладочные работы на ТП
26 | ФЕРп01-11-011-01 ------------------------------- Приказ Минстроя России от 26.12.2019 №876/пр | Проверка наличия цепи между заземлителями и заземленными элементами ------------------------------------------------------ 100 измерений ------------------------------------------------------ НР 74% от ФОТ СП 36%*0 от ФОТ | 0,21 ------------------ 21/100 | 165,95 ------------------ 165,95 |  | ------------------ | Таблица 7 п.1.2 Индекс на пусконаладочные работы (4кв. 2021г.): ОЗП=27,93 | 973.35 | 973.35 |  |  | 12.96 | 2.72
27 | ФЕРп01-12-010-01 ------------------------------- Приказ Минстроя России от 26.12.2019 №876/пр | Испытание: обмотки трансформатора силового ------------------------------------------------------ испытание ------------------------------------------------------ НР 74% от ФОТ СП 36%*0 от ФОТ | 2 | 31,33 ------------------ 31,33 |  | ------------------ | Таблица 7 п.1.2 Индекс на пусконаладочные работы (4кв. 2021г.): ОЗП=27,93 | 1750.09 | 1750.09 |  |  | 2.43 | 4.86
28 | ФЕРп01-12-020-01 ------------------------------- Приказ Минстроя России от 26.12.2019 №876/пр | Испытание сборных и соединительных шин напряжением: до 11 кВ ------------------------------------------------------ испытание ------------------------------------------------------ НР 74% от ФОТ СП 36%*0 от ФОТ | 2 | 83,55 ------------------ 83,55 |  | ------------------ | Таблица 7 п.1.2 Индекс на пусконаладочные работы (4кв. 2021г.): ОЗП=27,93 | 4667.1 | 4667.1 |  |  | 7.29 | 14.58
29 | ФЕРп01-12-027-01 ------------------------------- Приказ Минстроя России от 26.12.2019 №876/пр | Испытание кабеля силового длиной до 500 м напряжением: до 10 кВ ------------------------------------------------------ испытание ------------------------------------------------------ НР 74% от ФОТ СП 36%*0 от ФОТ | 1 | 55,71 ------------------ 55,71 |  | ------------------ | Таблица 7 п.1.2 Индекс на пусконаладочные работы (4кв. 2021г.): ОЗП=27,93 | 1555.98 | 1555.98 |  |  | 4.86 | 4.86
30 | ФЕРп01-03-008-01 ------------------------------- Приказ Минстроя России от 26.12.2019 №876/пр | Выключатель: нагрузки напряжением до 11 кВ ------------------------------------------------------ шт ------------------------------------------------------ НР 74% от ФОТ СП 36%*0 от ФОТ | 8 | 98,92 ------------------ 98,92 |  | ------------------ | Таблица 7 п.1.2 Индекс на пусконаладочные работы (4кв. 2021г.): ОЗП=27,93 | 22102.68 | 22102.68 |  |  | 8.1 | 64.8
31 | ФЕРп01-11-010-02 ------------------------------- Приказ Минстроя России от 26.12.2019 №876/пр | Измерение сопротивления растеканию тока: контура с диагональю до 20 м ------------------------------------------------------ измерение ------------------------------------------------------ НР 74% от ФОТ СП 36%*0 от ФОТ | 1 | 20,75 ------------------ 20,75 |  | ------------------ | Таблица 7 п.1.2 Индекс на пусконаладочные работы (4кв. 2021г.): ОЗП=27,93 | 579.55 | 579.55 |  |  | 1.62 | 1.62
32 | ФЕРп01-02-002-02 ------------------------------- Приказ Минстроя России от 26.12.2019 №876/пр | Трансформатор силовой трехфазный масляный двухобмоточный напряжением: до 11 кВ, мощностью до 1,6 МВА ------------------------------------------------------ шт ------------------------------------------------------ НР 74% от ФОТ СП 36%*0 от ФОТ | 2 | 139,99 ------------------ 139,99 |  | ------------------ | Таблица 7 п.1.2 Индекс на пусконаладочные работы (4кв. 2021г.): ОЗП=27,93 | 7819.84 | 7819.84 |  |  | 10.8 | 21.6
33 | ФЕРп01-11-024-02 ------------------------------- Приказ Минстроя России от 26.12.2019 №876/пр | Фазировка электрической линии или трансформатора с сетью напряжением: свыше 1 кВ ------------------------------------------------------ шт ------------------------------------------------------ НР 74% от ФОТ СП 36%*0 от ФОТ | 2 | 20,75 ------------------ 20,75 |  | ------------------ | Таблица 7 п.1.2 Индекс на пусконаладочные работы (4кв. 2021г.): ОЗП=27,93 | 1159.1 | 1159.1 |  |  | 1.62 | 3.24
34 | ФЕРп01-12-029-01 приборы учета электроэнергии (прим.) ------------------------------- Приказ Минстроя России от 26.12.2019 №876/пр | Испытание цепи вторичной коммутации ------------------------------------------------------ испытание ------------------------------------------------------ НР 74% от ФОТ СП 36%*0 от ФОТ | 2 | 19,52 ------------------ 19,52 |  | ------------------ | Таблица 7 п.1.2 Индекс на пусконаладочные работы (4кв. 2021г.): ОЗП=27,93 | 1090.39 | 1090.39 |  |  | 1.62 | 3.24
35 | ФЕРп01-11-021-01 ------------------------------- Приказ Минстроя России от 26.12.2019 №876/пр | Измерение переходных сопротивлений постоянному току контактов шин распределительных устройств напряжением: до 10 кВ ------------------------------------------------------ измерение ------------------------------------------------------ НР 74% от ФОТ СП 36%*0 от ФОТ | 8 | 10,5 ------------------ 10,5 |  | ------------------ | Таблица 7 п.1.2 Индекс на пусконаладочные работы (4кв. 2021г.): ОЗП=27,93 | 2346.12 | 2346.12 |  |  | 0.82 | 6.56
Итого прямые затраты по разделу в текущих ценах | [7 empty] | 44044.2 | 44044.2 |  |  |  | 128.08
Накладные расходы | [7 empty] | 32592.71
Итого по разделу 3 Пусконаладочные работы на ТП | [7 empty] | 76636.91 |  |  |  |  | 128.08
Раздел 4. Оборудование ТП
36 | Коммерческое предложение №006 от 01.02.2022 ООО "ИННОТОМ" | Комплектная двухтрансформаторная подстанция, киоскового типа, проходного исполнения, "кабель-кабель", с тамбурами обслуживания,корпус "металл" 2КТПН-К-П(КК)-630-10-0,4-09У1, с силовыми трансформаторами ТМГ 630кВА 10/0,4кВ Цена:3900000/1,2/5,49=599089,26 ------------------------------------------------------ шт (Приказ от 04.08.2020 № 421/пр п.92в Заготовительно-складские расходы для оборудования - 1,2% ПЗ=1,2% (ОЗП=1,2%; ЭМ=1,2%; МАТ=1,2%)) | 1 | 599089.26 |  | 599089,26 ------------------ | Электроэнергетика (4кв. 2021г.); МАТ=5,49 | 3289000.01 |  |  | 3289000,01
Итого прямые затраты по разделу в текущих ценах | [7 empty] | 3289000.01
Итого по разделу 4 Оборудование ТП | [7 empty] | 3289000.01
Раздел 5. Материалы ТП
37 | 08.3.04.02-0095 | Круг стальной горячекатаный, марка стали ВСт3пс5-1, диаметр 16 мм ------------------------------------------------------ т | 0,0474 ------------------ 47,4/1000 | 5230.01 |  | 5230,01 ------------------ | Круг стальной горячекатаный, марка стали ВСт3пс5-1, диаметр 16 мм (4кв. 2021г. ФЕР-2020); МАТ=14,987 | 3715.31 |  |  | 3715.31
38 | 08.3.07.01-0042 | Сталь полосовая: 40х4 мм, кипящая ------------------------------------------------------ т | 0,04536 ------------------ 45,36/1000 | 6200 |  | 6200 ------------------ | Сталь полосовая: 40х4 мм, кипящая (1кв. 2021г.); МАТ=6,695 | 1882.85 |  |  | 1882.85
39 | 05.2.02.01-0053 | Блоки бетонные для стен подвалов полнотелые ФБС24-4-6-Т, бетон В7,5 (М100, объем 0,543 м3, расход арматуры 1,46 кг ------------------------------------------------------ шт. | 24 | 314.94 |  | 314,94 ------------------ | Блоки бетонные для стен подвалов полнотелые ФБС24-4-6-Т, бетон В7,5 (М100, объем 0,543 м3, расход арматуры 1,46 кг (1кв. 2021г.); МАТ=13,099 | 99009.58 |  |  | 99009.58
40 | 05.2.02.01-0042 | Блоки бетонные для стен подвалов полнотелые ФБС12-4-6-Т, бетон В7,5 (М100, объем 0,265 м3, расход арматуры 1,46 кг ------------------------------------------------------ шт. | 13 | 164.3 |  | 164,3 ------------------ | Блоки бетонные для стен подвалов полнотелые ФБС12-4-6-Т, бетон В7,5 (М100, объем 0,265 м3, расход арматуры 1,46 кг (4кв. 2021г. ФЕР-2020); МАТ=13,574 | 28992.71 |  |  | 28992.71
41 | 05.2.02.01-0036 | Блоки бетонные для стен подвалов полнотелые ФБС9-4-6-Т, бетон В7,5 (М100, объем 0,195 м3, расход арматуры 0,76 кг ------------------------------------------------------ шт. | 20 | 120.9 |  | 120,9 ------------------ | Блоки бетонные для стен подвалов полнотелые ФБС9-4-6-Т, бетон В7,5 (М100, объем 0,195 м3, расход арматуры 0,76 кг (4кв. 2021г. ФЕР-2020); МАТ=13,405 | 32413.29 |  |  | 32413.29
42 | 02.2.04.03-0003 | Смесь песчано-гравийная природная ------------------------------------------------------ м3 | 2.9 | 60 |  | 60 ------------------ | Смесь песчано-гравийная природная (4кв. 2021г. ФЕР-2020); МАТ=15,212 | 2646.89 |  |  | 2646.89
43 | 06.1.01.05-0036 | Кирпич керамический одинарный, размер 250x120x65 мм, марка 125 ------------------------------------------------------ 1000 шт. | 0,25 ------------------ 250/1000 | 1863.37 |  | 1863,37 ------------------ | Кирпич керамический одинарный, размер 250x120x65 мм, марка 125 (4кв. 2021г. ФЕР-2020); МАТ=6,821 | 3177.51 |  |  | 3177.51
44 | 05.1.08.06-0063 | Плиты дорожные ПДН, ПДО, бетон B25, объем 1,68 м3, расход арматуры 112,52 кг ------------------------------------------------------ шт. | 3 | 3087.73 |  | 3087,73 ------------------ | Плиты дорожные ПДН, ПДО, бетон B25, объем 1,68 м3, расход арматуры 112,52 кг (4кв. 2021г. ФЕР-2020); МАТ=10,158 | 94095.48 |  |  | 94095.48
45 | ФССЦ-04.1.02.05-0006 ------------------------------- Приказ Минстроя России от 26.12.2019 №876/пр | Смеси бетонные тяжелого бетона (БСТ), класс В15 (М200) ------------------------------------------------------ м3 | 4.3 | 592.76 |  | 592,76 ------------------ | Смеси бетонные тяжелого бетона (БСТ), класс В15 (М200) (4кв. 2021г. ФЕР-2020); МАТ=6,469 | 16488.63 |  |  | 16488.63
46 | 08.4.03.02-0003 | Сталь арматурная, горячекатаная, гладкая, класс А-I, диаметр 10 мм ------------------------------------------------------ т | 0,03702 ------------------ 37,02/1000 | 6726.18 |  | 6726,18 ------------------ | Сталь арматурная, горячекатаная, гладкая, класс А-I, диаметр 10 мм (4кв. 2021г. ФЕР-2020); МАТ=9,85 | 2452.68 |  |  | 2452.68
47 | ФССЦ-24.3.03.06-0023 Труба "Корсис" 110мм (прим.) ------------------------------- Приказ Минстроя России от 26.12.2019 №876/пр | Трубы дренажные полиэтиленовые гофрированные двухслойные, класс кольцевой жесткости SN8, номинальный внутренний диаметр 110 мм ------------------------------------------------------ м | 24 | 49.1 |  | 49,1 ------------------ | Трубы дренажные полиэтиленовые гофрированные двухслойные, класс кольцевой жесткости SN8, номинальный внутренний диаметр 160 мм (4кв. 2021г. ФЕР-2020); МАТ=5,187 | 6112.36 |  |  | 6112.36
48 | 08.3.08.02-0071 | Сталь угловая равнополочная, марка Ст3пс, ширина полок 63-63 мм ------------------------------------------------------ т | 0,02165 ------------------ 21,65/1000 | 4840.65 |  | 4840,65 ------------------ | Сталь угловая равнополочная, марка Ст3пс, ширина полок 63-63 мм (4кв. 2021г. ФЕР-2020); МАТ=14,612 | 1531.34 |  |  | 1531.34
49 | ФССЦ-08.3.04.02-0095 ------------------------------- Приказ Минстроя России от 26.12.2019 №876/пр | Круг стальной горячекатаный, марка стали ВСт3пс5-1, диаметр 16 мм ------------------------------------------------------ т | 0,005 ------------------ 5/1000 | 5230.01 |  | 5230,01 ------------------ | Круг стальной горячекатаный, марка стали ВСт3пс5-1, диаметр 16 мм (4кв. 2021г. ФЕР-2020); МАТ=14,987 | 391.91 |  |  | 391.91
50 | ФССЦ-14.4.01.21-0001 ------------------------------- Приказ Минстроя России от 26.12.2019 №876/пр | Грунт-эмаль антикоррозионная быстросохнущая, трехслойное покрытие по ржавчине, цвет серый ------------------------------------------------------ кг | 0,492 ------------------ 0,000492*1000 | 18.05 |  | 18,05 ------------------ | Грунт-эмаль антикоррозионная быстросохнущая, трехслойное покрытие по ржавчине, цвет серый (4кв. 2021г. ФЕР-2020); МАТ=18,457 | 163.91 |  |  | 163.91
51 | 01.2.03.03-0104 | Мастика нетвердеющая строительная, гидроизоляционная и кровельная, битумно-полимерная, холодная ------------------------------------------------------ т | 0.1152 | 6053.14 |  | 6053,14 ------------------ | Мастика нетвердеющая строительная, гидроизоляционная и кровельная, битумно-полимерная, холодная (4кв. 2021г. ФЕР-2020); МАТ=33,883 | 23627.35 |  |  | 23627.35
Итого прямые затраты по разделу в текущих ценах | [7 empty] | 316701.8 |  |  | 316701.8
Итого по разделу 5 Материалы ТП | [7 empty] | 316701.8
Раздел 6. Общестроительные работы КЛ-10кВ
52 | ФЕР01-02-057-02 ------------------------------- Приказ Минстроя России от 26.12.2019 №876/пр | Разработка грунта вручную в траншеях глубиной до 2 м без креплений с откосами, группа грунтов: 2 ------------------------------------------------------ 100 м3 ------------------------------------------------------ НР 89% от ФОТ СП 40%*0 от ФОТ | 0,036 ------------------ 3,6 / 100 | 1201,2 ------------------ 1201,2 |  | ------------------ | 1.192 Разработка грунта вручную в траншеях, копание ям вручную без креплений для стоек и столбов (4кв. 2021г. ФЕР-2020): ОЗП=27,93 | 1207.78 | 1207.78 |  |  | 154 | 5.54
53 | ФЕР01-01-009-23 ------------------------------- Приказ Минстроя России от 26.12.2019 №876/пр | Разработка траншей экскаватором «обратная лопата» с ковшом вместимостью 0,25 м3, группа грунтов: 2 ------------------------------------------------------ 1000 м3 ------------------------------------------------------ НР 92% от ФОТ СП 46%*0 от ФОТ | 0,0091 ------------------ 9,1 / 1000 | 3150.45 | 3150,45 ---------------- 522 | ------------------ | 1.5. Разработка грунта в траншеях экскаваторами 'обратная лопата' с ковшом вместимостью 1; 0,65; 0,5; 0,4; 0,25 м3 в отвал (4кв. 2021г. ФЕР-2020); ЭМ=12,84; ЗПМ=27,93 | 368.11 |  | 368,11 ----------------- 132,67 |  | --------------- 45 | ---------------- 0,41
54 | ФЕР01-02-061-01 ------------------------------- Приказ Минстроя России от 26.12.2019 №876/пр | Засыпка вручную траншей, пазух котлованов и ям, группа грунтов: 1 ------------------------------------------------------ 100 м3 ------------------------------------------------------ НР 89% от ФОТ СП 40%*0 от ФОТ | 0,036 ------------------ 3,6/100 | 663,75 ------------------ 663,75 |  | ------------------ | 1.194 Погрузка вручную неуплотненного мерзлого грунта в транспортные средства из штабелей и отвалов, засыпка вручную траншей, пазух котлованов и ям (4кв. 2021г. ФЕР-2020): ОЗП=27,93 | 667.39 | 667.39 |  |  | 88.5 | 3.19
55 | ФЕР01-01-033-01 ------------------------------- Приказ Минстроя России от 26.12.2019 №876/пр | Засыпка траншей и котлованов с перемещением грунта до 5 м бульдозерами мощностью: 59 кВт (80 л.с.), группа грунтов 1 ------------------------------------------------------ 1000 м3 ------------------------------------------------------ НР 92% от ФОТ СП 46%*0 от ФОТ | 0,0091 ------------------ 9,1/1000 | 410.94 | 410,94 ---------------- 80,16 | ------------------ | 1.30. Засыпка траншей и котлованов бульдозерами мощностью 59; 79 кВт (80; 108 л.с.) (4кв. 2021г. ФЕР-2020); ЭМ=20,71; ЗПМ=27,93 | 77.45 |  | 77,45 ----------------- 20,37 |  | --------------- 6,91 | ---------------- 0,06
56 | ФЕРр68-12-4 ------------------------------- Приказ Минстроя России от 26.12.2019 №876/пр | Разборка покрытий и оснований: асфальтобетонных с помощью молотков отбойных ------------------------------------------------------ 100 м3 ------------------------------------------------------ НР 102% от ФОТ СП 54%*0 от ФОТ | 0,0075 ------------------ 0,75/100 | 4978,77 ------------------ 1288,05 | 3690,72 ---------------- 398,18 | ------------------ | 97.24 Разборка покрытий и оснований: асфальтобетонных с помощью молотков отбойных (4кв. 2021г. ФЕР-2020): ОЗП=27,93; ЭМ=9,45; ЗПМ=27,93 | 531.39 | 269.81 | 261,58 ----------------- 83,41 |  | 155 --------------- 39,05 | 1,16 ---------------- 0,29
57 | ФЕР27-06-017-01 ------------------------------- Приказ Минстроя России от 01.06.2020 №294/пр | Устройство оснований городских проездов толщиной слоя 16 см ------------------------------------------------------ 1000 м2 ------------------------------------------------------ НР 126% от ФОТ СП 95%*0 от ФОТ | 0,005 ------------------ 5/1000 | 5683,33 ------------------ 2333,58 | 2085,98 ---------------- 166,44 | 1263,77 ------------------ | 27.111 Устройство оснований городских проездов (4кв. 2021г. ФЕР-2020): ОЗП=27,93; ЭМ=10,58; ЗПМ=27,93; МАТ=13,97 | 524.5 | 325.88 | 110,35 ----------------- 23,24 | 88.27 | 267 --------------- 14,5 | 1,34 ---------------- 0,07
58 | ФЕР27-06-017-02 ------------------------------- Приказ Минстроя России от 01.06.2020 №294/пр | На каждый 1 см изменения толщины слоя добавлять к расценке 27-06-017-01 ------------------------------------------------------ 1000 м2 ------------------------------------------------------ НР 126% от ФОТ СП 95%*0 от ФОТ | -0,005 ------------------ -5/1000 | 94,39 ------------------ 45,19 | 4,28 ---------------- 0,62 | 44,92 ------------------ | 27.111 Устройство оснований городских проездов (4кв. 2021г. ФЕР-2020): ОЗП=27,93; ЭМ=10,58; ЗПМ=27,93; МАТ=13,97 | -9.68 | -6.31 | -0,23 ----------------- -0,09 | -3.14 | 5,17 --------------- 0,05 | -0.03
59 | ФССЦпг-01-01-01-043 ------------------------------- Приказ Минстроя России от 26.12.2019 №876/пр | Погрузо-разгрузочные работы при автомобильных перевозках: Погрузка мусора строительного с погрузкой экскаваторами емкостью ковша до 0,5 м3 ------------------------------------------------------ 1 т груза ------------------------------------------------------ НР 0% от СП 0%*0 от | 1,5 ------------------ 0,75*2 | 3.28 | 3.28 | ------------------ | Мусор строительный, экскаваторами емк,ковша 0,5 м3: погрузка (4кв. 2021г.); ЭМ=12,46 | 61.3 |  | 61.3
60 | ФССЦпг-03-21-01-005 ------------------------------- Приказ Минстроя России от 26.12.2019 №876/пр | Перевозка грузов автомобилями-самосвалами грузоподъемностью 10 т работающих вне карьера на расстояние: I класс груза до 5 км ------------------------------------------------------ 1 т груза ------------------------------------------------------ НР 0% от СП 0%*0 от | 1,5 ------------------ 0,75*2 | 6.69 | 6.69 | ------------------ | Перевозка грузов автомобилями-самосвалами грузоподъемностью 10 т, работающих вне карьера, на расстояние: до 5 км.: I класс груза (4кв. 2021г.); ЭМ=15,96 | 160.16 |  | 160.16
Итого прямые затраты по разделу в текущих ценах | [7 empty] | 3588.4 | 2464.55 | 1038,72 _________ 259,60 | 85.13 |  | 11,2 ________ 0,83
Накладные расходы | [7 empty] | 2601.81
Итого по разделу 6 Общестроительные работы КЛ-10кВ | [7 empty] | 6190.21 |  |  |  |  | 11,2 ________ 0,83
Раздел 7. Монтажные работы КЛ-10кВ
61 | ФЕРм08-02-142-01 ------------------------------- Приказ Минстроя России от 26.12.2019 №876/пр | Устройство постели при одном кабеле в траншее ------------------------------------------------------ 100 м ------------------------------------------------------ НР 97% от ФОТ СП 51%*0 от ФОТ | 0,2 ------------------ 20 / 100 | 307,09 ------------------ 49,82 | 256,27 ---------------- 45,24 | 1 ------------------ | 55.140 Устройство постели для кабеля (4кв. 2021г. ФЕР-2020): ОЗП=27,93; ЭМ=13,25; ЗПМ=27,93; МАТ=8,66 | 959.14 | 278.29 | 679,12 ----------------- 252,71 | 1.73 | 5,3 --------------- 3,9 | 1,06 ---------------- 0,78
62 | ФЕРм08-02-142-02 ------------------------------- Приказ Минстроя России от 26.12.2019 №876/пр | На каждый последующий кабель добавлять к расценке 08-02-142-01 ------------------------------------------------------ 100 м ------------------------------------------------------ НР 97% от ФОТ СП 51%*0 от ФОТ | 0,2 ------------------ 20/100 | 24,34 ------------------ 18,71 | 5,26 ---------------- 0,93 | 0,37 ------------------ | 55.140 Устройство постели для кабеля (4кв. 2021г. ФЕР-2020): ОЗП=27,93; ЭМ=13,25; ЗПМ=27,93; МАТ=8,66 | 119.09 | 104.51 | 13,94 ----------------- 5,19 | 0.64 | 1,99 --------------- 0,08 | 0,4 ---------------- 0,02
63 | ФЕРм08-02-143-05 ------------------------------- Приказ Минстроя России от 09.02.2021 №51/пр. | Покрытие кабеля, проложенного в траншее: лентой сигнальной ------------------------------------------------------ 100 м ------------------------------------------------------ НР 97% от ФОТ СП 51%*0 от ФОТ | 0,4 ------------------ 40 / 100 | 5,24 ------------------ 3,85 | 1,31 ---------------- 0,23 | 0,08 ------------------ | 55.142 Покрытие кабеля, проложенного в траншее: лентой сигнальной (4кв. 2021г. ФЕР-2020): ОЗП=27,93; ЭМ=13,29; ЗПМ=27,93; МАТ=8,63 | 50.25 | 43.01 | 6,96 ----------------- 2,57 | 0.28 | 0,48 --------------- 0,02 | 0,19 ---------------- 0,01
64 | ФЕРм08-02-141-03 ------------------------------- Приказ Минстроя России от 26.12.2019 №876/пр | Кабель до 35 кВ в готовых траншеях без покрытий, масса 1 м: до 3 кг ------------------------------------------------------ 100 м ------------------------------------------------------ НР 97% от ФОТ СП 51%*0 от ФОТ | 0,4 ------------------ 40 / 100 | 360,86 ------------------ 106,78 | 181,03 ---------------- 23,59 | 73,05 ------------------ | 55.139 Кабельные линии до 35 кВ в готовых траншеях без покрытий (4кв. 2021г. ФЕР-2020): ОЗП=27,93; ЭМ=13,89; ЗПМ=27,93; МАТ=10,95 | 2518.71 | 1192.95 | 1005,8 ----------------- 263,55 | 319.96 | 11,36 --------------- 1,88 | 4,54 ---------------- 0,75
65 | ФЕРм08-02-145-03 ------------------------------- Приказ Минстроя России от 26.12.2019 №876/пр | Кабель до 35 кВ, прокладываемый по дну канала без креплений, масса 1 м кабеля: до 3 кг ------------------------------------------------------ 100 м ------------------------------------------------------ НР 97% от ФОТ СП 51%*0 от ФОТ | 0,2 ------------------ 20 / 100 | 155,58 ------------------ 69,94 | 43,12 ---------------- 5,02 | 42,52 ------------------ | 55.147 Кабели до 35 кВ, прокладываемые по дну канала без креплений (4кв. 2021г. ФЕР-2020): ОЗП=27,93; ЭМ=12,73; ЗПМ=27,93; МАТ=8,57 | 573.34 | 390.68 | 109,78 ----------------- 28,04 | 72.88 | 7,44 --------------- 0,4 | 1,49 ---------------- 0,08
66 | ФЕРм08-02-144-06 ------------------------------- Приказ Минстроя России от 26.12.2019 №876/пр | Присоединение к зажимам жил проводов или кабелей сечением: до 150 мм2 ------------------------------------------------------ 100 шт ------------------------------------------------------ НР 97% от ФОТ СП 51%*0 от ФОТ | 0,06 ------------------ 6/100 | 217,84 ------------------ 213,57 |  | 4,27 ------------------ | 55.146 Присоединение к зажимам жил проводов или кабелей (4кв. 2021г. ФЕР-2020): ОЗП=27,93; МАТ=8,66 | 360.12 | 357.9 |  | 2.22 | 22.72 | 1.36
67 | ФЕРм08-02-167-08 ------------------------------- Приказ Минстроя России от 26.12.2019 №876/пр | Муфта соединительная эпоксидная для 3-4-жильного кабеля напряжением: до 10 кВ, сечение жил до 120 мм2 ------------------------------------------------------ шт ------------------------------------------------------ НР 97% от ФОТ СП 51%*0 от ФОТ | 2 | 122,41 ------------------ 73,88 | 1,81 ---------------- 0,26 | 46,72 ------------------ | 55.182 Муфта соединительная эпоксидная для 3-4-жильного кабеля напряжением: до 10 кВ (4кв. 2021г. ФЕР-2020): ОЗП=27,93; ЭМ=14,7; ЗПМ=27,93; МАТ=8,77 | 4999.62 | 4126.94 | 53,21 ----------------- 14,52 | 819.47 | 7,86 --------------- 0,02 | 15,72 ---------------- 0,04
68 | ФЕРм08-02-165-07 ------------------------------- Приказ Минстроя России от 26.12.2019 №876/пр | Муфта концевая эпоксидная для 3-жильного кабеля напряжением: до 10 кВ, сечение одной жилы до 120 мм2 ------------------------------------------------------ шт ------------------------------------------------------ НР 97% от ФОТ СП 51%*0 от ФОТ | 4 | 764,34 ------------------ 57,25 | 703,89 ---------------- 66,68 | 3,2 ------------------ | 55.179 Муфты концевые эпоксидные (4кв. 2021г. ФЕР-2020): ОЗП=27,93; ЭМ=9,27; ЗПМ=27,93; МАТ=12,44 | 32655.44 | 6395.97 | 26100,24 ----------------- 7449,49 | 159.23 | 6,09 --------------- 4,94 | 24,36 ---------------- 19,76
Итого прямые затраты по разделу в текущих ценах | [7 empty] | 42235.71 | 12890.25 | 27969,05 _________ 8016,07 | 1376.41 |  | 49,12 ________ 21,44
Накладные расходы | [7 empty] | 20279.13
Итого по разделу 7 Монтажные работы КЛ-10кВ | [7 empty] | 62514.84 |  |  |  |  | 49,12 ________ 21,44
Раздел 8. Пусконаладочные работы КЛ-10кВ
69 | ФЕРп01-11-024-02 ------------------------------- Приказ Минстроя России от 26.12.2019 №876/пр | Фазировка электрической линии или трансформатора с сетью напряжением: свыше 1 кВ ------------------------------------------------------ шт ------------------------------------------------------ НР 74% от ФОТ СП 36%*0 от ФОТ | 2 | 20,75 ------------------ 20,75 |  | ------------------ | Таблица 7 п.1.2 Индекс на пусконаладочные работы (4кв. 2021г.): ОЗП=27,93 | 1159.1 | 1159.1 |  |  | 1.62 | 3.24
70 | ФЕРп01-12-027-01 ------------------------------- Приказ Минстроя России от 26.12.2019 №876/пр | Испытание кабеля силового длиной до 500 м напряжением: до 10 кВ ------------------------------------------------------ испытание ------------------------------------------------------ НР 74% от ФОТ СП 36%*0 от ФОТ | 2 | 55,71 ------------------ 55,71 |  | ------------------ | Таблица 7 п.1.2 Индекс на пусконаладочные работы (4кв. 2021г.): ОЗП=27,93 | 3111.96 | 3111.96 |  |  | 4.86 | 9.72
Итого прямые затраты по разделу в текущих ценах | [7 empty] | 4271.06 | 4271.06 |  |  |  | 12.96
Накладные расходы | [7 empty] | 3160.58
Итого по разделу 8 Пусконаладочные работы КЛ-10кВ | [7 empty] | 7431.64 |  |  |  |  | 12.96
Раздел 9. Материалы КЛ-10кВ
71 | 21.1.07.02-0096 | Кабель силовой с алюминиевыми жилами ААБл 3х95-10 ------------------------------------------------------ 1000 м | 0,06 ------------------ 60/1000 | 177166.34 |  | 177166,34 ------------------ | Кабель силовой с алюминиевыми жилами ААБл 3х95-10 (4кв. 2021г. ФЕР-2020); МАТ=3,888 | 41329.36 |  |  | 41329.36
72 | 20.2.09.04-0009 | Муфта термоусаживаемая соединительная для кабеля с полиэтиленовой или бумажной изоляцией на напряжение до 10 кВ, марки СТп-10-3x(70-120) мм2 ------------------------------------------------------ шт. | 2 | 682.4 |  | 682,4 ------------------ | Муфта термоусаживаемая соединительная для кабеля с полиэтиленовой или бумажной изоляцией на напряжение до 10 кВ, марки СТп-10-3x(70-120) мм2 (4кв. 2021г. ФЕР-2020); МАТ=6,818 | 9305.21 |  |  | 9305.21
73 | ФССЦ-01.7.06.08-0012 ------------------------------- Приказ Минстроя России от 01.06.2020 №294/пр | Лента сигнальная полиэтиленовая ЛСЭ-300, длина 100 м, ширина 300 мм ------------------------------------------------------ шт | 0.2 | 376.94 |  | 376,94 ------------------ | Лента сигнальная полиэтиленовая ЛСЭ-150, длина 100 м, ширина 150 мм (4кв. 2021г. ФЕР-2020); МАТ=8,552 | 644.72 |  |  | 644.72
74 | 20.2.09.08-0031 | Муфта термоусаживаемая концевая наружной установки для кабеля на напряжение до 10 кВ, марки КНТп10-70/120 с болтовыми наконечниками и комплектом пайки для присоединения заземления ------------------------------------------------------ компл. | 4 | 542.5 |  | 542,5 ------------------ | Муфта термоусаживаемая концевая наружной установки для кабеля на напряжение до 10 кВ, марки КНТп10-70/120 с болтовыми наконечниками и комплектом пайки для присоединения заземления (1кв. 2021г.); МАТ=3,399 | 7375.83 |  |  | 7375.83
75 | 02.3.01.02-0033 | Песок природный обогащенный для строительных работ средний ------------------------------------------------------ м3 | 2.2 | 70.6 |  | 70,6 ------------------ | Песок природный обогащенный для строительных работ средний (1кв. 2021г.); МАТ=11,576 | 1797.98 |  |  | 1797.98
76 | ФССЦ-04.1.02.05-0006 ------------------------------- Приказ Минстроя России от 26.12.2019 №876/пр | Смеси бетонные тяжелого бетона (БСТ), класс В15 (М200) ------------------------------------------------------ м3 | 0.75 | 592.76 |  | 592,76 ------------------ | Смеси бетонные тяжелого бетона (БСТ), класс В15 (М200) (4кв. 2021г. ФЕР-2020); МАТ=6,469 | 2875.92 |  |  | 2875.92
Итого прямые затраты по разделу в текущих ценах | [7 empty] | 63329.02 |  |  | 63329.02
Итого по разделу 9 Материалы КЛ-10кВ | [7 empty] | 63329.02
Итого прямые затраты по смете в текущих ценах | [7 empty] | 3932828.14 | 135358.58 | 105790,52 _________ 26414,35 | 402679.03 |  | 493,8 ________ 74,25
Накладные расходы | [7 empty] | 149050.84
Итоги по смете:
Итого Строительные работы | [7 empty] | 477113.74 |  |  |  |  | 194,88 ________ 31,91
Итого Монтажные работы | [7 empty] | 190367.32 |  |  |  |  | 157,88 ________ 42,34
Итого Оборудование | [7 empty] | 3289000.01
Итого Прочие затраты | [7 empty] | 125397.91 |  |  |  |  | 141.04
Итого | [7 empty] | 4081878.98 |  |  |  |  | 493,8 ________ 74,25
Прогнозный индекс-дефлятор 2021/2022 к=1,051 (Приказ Минстроя №841/пр от 23.12.2019г., прогноз социально-экономического развития РФ на 2022 год и на плановый период 2023 и 2024 годов Министерство экономического развития РФ от 30.09.2021г.) 4 081 878,98 * 1,051 | [7 empty] | 4290054.81
ВСЕГО по смете | [7 empty] | 4290054.81 |  |  |  |  | 493,8 ________ 74,25
| Составил:инженер отдела по подготовке производства ООО "Электросети" _________________Н.В. Казанцева | [6 empty] | Проверил:начальник ПТО ООО "Электросети"____________Е.Ю. Хафизов
Note on F2: <Наименование стройки>
Note on A4: <подпись 240 значение> <подпись 240 атрибут 800 значение> ИНН/КПП <подпись 240 атрибут 830 значение>/<подпись 240 атрибут 840 значение>
Note on D5: <Индекс/ЛН локальной сметы>
Note on J5: <подпись 230 значение> <подпись 230 атрибут 800 значение> ИНН/КПП <подпись 230 атрибут 830 значение>/<подпись 230 атрибут 840 значение>
Note on D9: <Наименование локальной сметы>, <Наименование объекта>
Note on A11: <Основание>
Note on C12: <Итого по расчету>
Note on D13: <Итого ФОТ>
Note on A14: <подпись 102 значение>
Note on A15: <подпись 430 текст> <подпись 430 значение>
Note on A20: <Номер позиции по смете>
Note on B20: <Обоснование (код) позиции> <Примечание> ------------------------------- <Комментарии из базы данных к расценке>
Note on C20: <Наименование (текстовая часть) расценки> ------------------------------------------------------ <Ед. измерения по расценке> <Обоснование коэффициентов> ------------------------------------------------------ <Строка задания НР для БИМ> <Строка задания СП для БИМ> ------------------------------------------------------ <Формула расчета стоимости единицы> <Пустой идентификатор>
Note on D20: <Количество всего (физ. объем) по позиции> ------------------ <Формула расчета физ. объема>
Note on E20: <ПЗ по позиции на единицу в базисных ценах с учетом всех к-тов> ------------------ <ОЗП по позиции на единицу в базисных ценах с учетом всех к-тов>
Note on F20: <ЭММ по позиции на единицу в базисных ценах с учетом всех к-тов> ---------------- <ЗПМ по позиции на единицу в базисных ценах с учетом всех к-тов>
Note on G20: <МАТ по позиции на единицу в базисных ценах с учетом всех к-тов><Оборудование на единицу в базисных ценах с учетом всех к-тов> ------------------ <Формула базисной цены единицы>
Note on H20: <Наименование индекса к позиции>: ОЗП=<Индекс к позиции на ОЗП>; ЭМ=<Индекс к позиции на ЭМ>; ЗПМ=<Индекс к позиции на ЗПМ>; МАТ=<Индекс к позиции на МАТ> <Дополнительные начисления к индексу><Пустой идентификатор>
Note on I20: <Общая стоимость ПЗ по позиции для БИМ до начисления НР и СП>
Note on J20: <Общая стоимость ОЗП по позиции для БИМ до начисления НР и СП>
Note on K20: <Общая стоимость ЭММ по позиции для БИМ до начисления НР и СП> ----------------- <Общая стоимость ЗПМ по позиции для БИМ до начисления НР и СП>
Note on L20: <Общая стоимость МАТ по позиции для БИМ до начисления НР и СП> <Общая стоимость оборудования по позиции для БИМ до начисления НР и СП>
Note on M20: <ТЗ по позиции на единицу> --------------- <ТЗМ по позиции на единицу>
Note on N20: <ТЗ по позиции всего> ---------------- <ТЗМ по позиции всего>
Note on A135: <Текстовая часть (итоги)>
Note on I135: <Прямые затраты (итоги)>
Note on J135: <З/п основных рабочих (итоги)>
Note on K135: <Эксплуатация машин (итоги)> _________ <З/п машинистов (итоги)>
Note on L135: <Материалы (итоги)>
Note on N135: <Трудозатраты основных рабочих (итоги)> ________ <Трудозатраты машинистов (итоги)>
Note on B147: ______________<Составил>
Note on I147: ______________<Проверил>

## Переменные и константы
Спецификация переменных и констант из программы ГРАНД-СМЕТА
№ | Наименование переменной из позиции сметы или акта выполнения | № | Наименование константы по смете или акту выполнения | № | Наименование столбца структуры итогов
| Локальный сметный расчет | 1 | Наименование группы строек | 1 | Текстовая часть (итоги)
|  | 2 | Индекс/ЛН группы строек | 2 | Прямые затраты (итоги)
1 | Номер позиции по смете | 3 | Дата изменения группы строек | 3 | З/п основных рабочих (итоги)
2 | Номер позиции по порядку (в актах выполненных работ) | 4 | Дата создания группы строек | 4 | Эксплуатация машин (итоги)
3 | Обоснование (код) позиции | 5 | Регистрационный номер группы строек | 5 | З/п машинистов (итоги)
4 | К-ты к позиции (результат) | 6 | Описание группы строек | 6 | Материалы (итоги)
5 | К-т к позиции на прямые затраты |  |  | 7 | Трудозатраты основных рабочих (итоги)
6 | К-т к позиции на основную з/п | 7 | Наименование очереди | 8 | Трудозатраты машинистов (итоги)
7 | К-т к позиции на эксплуатацию машин | 8 | Индекс/ЛН очереди
8 | К-т к позиции на з/п машинистов | 9 | Дата изменения очереди
9 | К-т к позиции на материалы | 10 | Дата создания очереди
10 | К-т к позиции на трудозатраты рабочих | 11 | Регистрационный номер очереди
11 | К-т к позиции на трудозатраты механизаторов | 12 | Описание очереди
12 | Обоснование коэффициентов
13 | Наименование (текстовая часть) расценки | 13 | Наименование пускового комплекса
14 | Ед. измерения по расценке | 14 | Индекс/ЛН пускового комплекса
15 | Количество всего (физ. объем) по позиции | 15 | Дата изменения пускового комплекса
16 | Формула расчета физ. объема | 16 | Дата создания пускового комплекса
17 | Норма расхода на единицу | 17 | Регистрационный номер пускового комплекса
18 | Формула расчета стоимости единицы | 18 | Описание пускового комплекса
19 | ПЗ по позиции на единицу в базисных ценах
20 | ОЗП по позиции на единицу в базисных ценах | 19 | Наименование стройки
21 | ЭММ по позиции на единицу в базисных ценах | 20 | Индекс/ЛН стройки
22 | ЗПМ по позиции на единицу в базисных ценах | 21 | Дата изменения стройки
23 | МАТ по позиции на единицу в базисных ценах | 22 | Дата создания стройки
24 | Оборудование по позиции на единицу в базисных ценах | 23 | Регистрационный номер стройки
25 | ПЗ по позиции на единицу в базисных ценах с учетом к-тов к позиции | 24 | Описание стройки
26 | ОЗП по позиции на единицу в базисных ценах с учетом к-тов к позиции
27 | ЭММ по позиции на единицу в базисных ценах с учетом к-тов к позиции | 25 | Наименование объекта
28 | ЗПМ по позиции на единицу в базисных ценах с учетом к-тов к позиции | 26 | Индекс/ЛН объекта
29 | МАТ по позиции на единицу в базисных ценах с учетом к-тов к позиции | 27 | Дата изменения объекта
30 | Оборудование на единицу в базисных ценах с учетом к-тов к позиции | 28 | Дата создания объекта
31 | ПЗ по позиции на единицу после применения индекса | 29 | Регистрационный номер объекта
32 | ОЗП по позиции на единицу после применения индекса | 30 | Описание объекта
33 | ЭММ по позиции на единицу после применения индекса
34 | ЗПМ по позиции на единицу после применения индекса | 31 | Наименование сводного сметного расчета
35 | МАТ по позиции на единицу после применения индекса | 32 | Индекс/ЛН сводного сметного расчета
36 | Оборудование по позиции на единицу после применения индекса | 33 | Дата изменения сводного сметного расчета
37 | Общая стоимость ПЗ по позиции в базисных ценах | 34 | Дата создания сводного сметного расчета
38 | Общая стоимость ОЗП по позиции в базисных ценах | 35 | Регистрационный номер сводного сметного расчета
39 | Общая стоимость ЭММ по позиции в базисных ценах | 36 | Описание сводного сметного расчета
40 | Общая стоимость ЗПМ по позиции в базисных ценах
41 | Общая стоимость МАТ по позиции в базисных ценах | 37 | Наименование объектной сметы
42 | Общая стоимость оборудования по позиции в базисных ценах | 38 | Индекс/ЛН объектной сметы
43 | ТЗ по позиции на единицу | 39 | Дата изменения объектной сметы
44 | ТЗ по позиции всего | 40 | Дата создания объектной сметы
45 | ТЗМ по позиции на единицу | 41 | Регистрационный номер объектной сметы
46 | ТЗМ по позиции всего | 42 | Описание объектной сметы
47 | Вид работ 2001г. по позиции
48 | Нормы НР 2001г. по позиции | 43 | Наименование локальной сметы
49 | Нормы СП 2001г. по позиции | 44 | Индекс/ЛН локальной сметы
50 | Вид работ 1984г. по позиции | 45 | Дата изменения локальной сметы
51 | Нормы НР 1984г. по позиции | 46 | Дата создания локальной сметы
52 | Нормы СП 1984г. по позиции | 47 | Регистрационный номер локальной сметы
53 | К-ты к НР по позиции при расчете в текущих ценах | 48 | Описание локальной сметы
54 | К-ты к НР по позиции при расчете в базисных ценах
55 | Сумма НР по позиции при расчете в текущих ценах (ресурсный расчет) | 49 | Основание
56 | Сумма НР по позиции при расчете в базисных ценах | 50 | Составил
57 | Сумма СП по позиции при расчете в текущих ценах (ресурсный расчет) | 51 | Проверил
58 | Сумма СП по позиции при расчете в базисных ценах | 52 | Заказчик
59 | К-т удорожания по позиции (ресурсный расчет) | 53 | Инвестор
| Ресурсный расчет | 54 | Нормативная трудоемкость основных рабочих по смете
|  | 55 | Нормативная трудоемкость механизаторов по смете
60 | ПЗ по позиции на единицу в текущих ценах | 56 | Норм_трудоемкость осн_рабочих по смете с учетом к-тов
61 | ОЗП по позиции на единицу в текущих ценах | 57 | Норм_трудоемкость механизаторов по смете с учетом к-тов
62 | ЭММ по позиции на единицу в текущих ценах
63 | ЗПМ по позиции на единицу в текущих ценах | 58 | Сметная стоимость в базисных ценах
64 | МАТ по позиции на единицу в текущих ценах | 59 | Строительные работы в базисных ценах
65 | Оборудование по позиции на единицу в текущих ценах | 60 | Монтажные работы в базисных ценах
66 | ПЗ по позиции на единицу в текущих ценах с учетом к-тов к позиции | 61 | Оборудование в базисных ценах
67 | ОЗП по позиции на единицу в текущих ценах с учетом к-тов к позиции | 62 | Прочие затраты в базисных ценах
68 | ЭММ по позиции на единицу в текущих ценах с учетом к-тов к позиции | 63 | Итого ПЗ в базисных ценах
69 | ЗПМ по позиции на единицу в текущих ценах с учетом к-тов к позиции | 64 | Итого ОЗП в базисных ценах
70 | МАТ по позиции на единицу в текущих ценах с учетом к-тов к позиции | 65 | Районный к-т к ЗП
71 | Оборудование на единицу в текущих ценах с учетом к-тов к позиции | 66 | Итого ЗПМ в базисных ценах
72 | Общая стоимость ПЗ по позиции в текущих ценах | 67 | Итого ФОТ в базисных ценах
73 | Общая стоимость ОЗП по позиции в текущих ценах | 68 | Итого материалы в базисных ценах
74 | Общая стоимость ЭММ по позиции в текущих ценах | 69 | Итого машины и механизмы в базисных ценах
75 | Общая стоимость ЗПМ по позиции в текущих ценах | 70 | Итого НР в базисных ценах
76 | Общая стоимость МАТ по позиции в текущих ценах | 71 | Итого СП в базисных ценах
77 | Общая стоимость оборудования по позиции в текущих ценах | 72 | Итого ПЗ в базисных ценах с учетом к-тов
|  | 73 | Итого ОЗП в базисных ценах с учетом к-тов
| Индексы пересчета и территориальные поправки | 74 | Итого ЗПМ в базисных ценах с учетом к-тов
|  | 75 | Итого материалы в базисных ценах с учетом к-тов
78 | Индекс пересчета ПЗ по позиции из базисных цен 1984г. в текущие | 76 | Итого ЭММ в базисных ценах с учетом к-тов
79 | Индекс пересчета ОЗП по позиции из базисных цен 1984г. в текущие
80 | Индекс пересчета ЭМ по позиции из базисных цен 1984г. в текущие | 77 | Сметная стоимость в текущих ценах после применения индексов
81 | Индекс пересчета ЗПМ по позиции из базисных цен 1984г. в текущие | 78 | Строительные работы в текущих ценах после применения индексов
82 | Индекс пересчета МАТ по позиции из базисных цен 1984г. в текущие | 79 | Монтажные работы в текущих ценах после применения индексов
83 | Обоснование индекса пересчета по позиции из базисных цен 1984г. в текущие | 80 | Оборудование в текущих ценах после применения индексов
84 | Индекс пересчета ПЗ по позиции из базисных цен 2001г. в текущие | 81 | Прочие затраты в текущих ценах после применения индексов
85 | Индекс пересчета ОЗП по позиции из базисных цен 2001г. в текущие
86 | Индекс пересчета ЭМ по позиции из базисных цен 2001г. в текущие | 82 | Сметная стоимость по ресурсному расчету
87 | Индекс пересчета ЗПМ по позиции из базисных цен 2001г. в текущие | 83 | Строительные работы в текущих ценах по ресурсному расчету
88 | Индекс пересчета МАТ по позиции из базисных цен 2001г. в текущие | 84 | Монтажные работы в текущих ценах по ресурсному расчету
89 | Обоснование индекса пересчета по позиции из базисных цен 2001г. в текущие | 85 | Оборудование в текущих ценах по ресурсному расчету
90 | Индекс пересчета ПЗ по позиции из цен 1984г. в цены 2001г. | 86 | Прочие затраты в текущих ценах по ресурсному расчету
91 | Индекс пересчета ОЗП по позиции из цен 1984г. в цены 2001г. | 87 | Итого ПЗ по ресурсному расчету
92 | Индекс пересчета ЭМ по позиции из цен 1984г. в цены 2001г. | 88 | Итого ОЗП по ресурсному расчету
93 | Индекс пересчета ЗПМ по позиции из цен 1984г. в цены 2001г. | 89 | Районный к-т к ЗП
94 | Индекс пересчета МАТ по позиции из цен 1984г. в цены 2001г. | 90 | Итого ЗПМ при расчете по стоимости ч/часа работы механизаторов
95 | Обоснование индекса пересчета по позиции из цен 1984г. в цены 2001г. | 91 | Итого ФОТ при расчете по доле з/п в стоимости эксплуатации машин
96 | Обоснование территориальной поправки к расценкам 2001г. | 92 | Итого материалы по ресурсному расчету
97 | Территориальная поправка к ПЗ к расценкам 2001г. | 93 | Итого машины и механизмы по ресурсному расчету
98 | Территориальная поправка к ОЗП к расценкам 2001г. | 94 | Итого НР по ресурсному расчету
99 | Территориальная поправка к ЭМ к расценкам 2001г. | 95 | Итого СП по ресурсному расчету
100 | Территориальная поправка к ЗПМ к расценкам 2001г. | 96 | Итого ПЗ по рес_расчету с учетом к-тов
101 | Территориальная поправка к МАТ к расценкам 2001г. | 97 | Итого ОЗП по рес_расчету с учетом к-тов
102 | Индекс по конструктивам (часть 1) | 98 | Итого ЗПМ по рес_расчету с учетом к-тов
103 | Индекс по конструктивам (часть 2) | 99 | Итого материалы по рес_расчету с учетом к-тов
104 | Обоснование индекса по конструктивам | 100 | Итого ЭММ по рес_расчету с учетом к-тов
| Акт о приемке выполненных работ | 101 | Отчетный период (учет выполненных работ)
|  | 102 | Трудоемкость основных рабочих по акту выполненных работ
105 | ПЗ по позиции в базисных ценах по выполнению | 103 | Трудоемкость механизаторов по акту выполненных работ
106 | ОЗП по позиции в базисных ценах по выполнению | 104 | Стоимость по акту выполненных работ в базисных ценах
107 | ЭММ по позиции в базисных ценах по выполнению | 105 | Итого ПЗ по акту выполненных работ в базисных ценах
108 | ЗПМ по позиции в базисных ценах по выполнению | 106 | Итого ОЗП по акту выполненных работ в базисных ценах
109 | МАТ по позиции в базисных ценах по выполнению | 107 | Итого ЗПМ по акту выполненных работ в базисных ценах
110 | Стоимость оборудования по позиции в базисных ценах по выполнению | 108 | Итого ФОТ по акту выполненных работ в базисных ценах
111 | ТЗ по позиции по выполнению | 109 | Итого материалы по акту выполненных работ в базисных ценах
112 | ТЗМ по позиции по выполнению | 110 | Итого машины и механизмы по акту выполненных работ в базисных ценах
113 | ПЗ по позиции в текущих ценах по выполнению | 111 | Стоимость по акту выполненных работ при ресурсном расчете
114 | ОЗП по позиции в текущих ценах по выполнению | 112 | Итого ПЗ по акту выполненных работ при ресурсном расчете
115 | ЭММ по позиции в текущих ценах по выполнению | 113 | Итого ОЗП по акту выполненных работ при ресурсном расчете
116 | ЗПМ по позиции в текущих ценах по выполнению | 114 | Итого ЗПМ по акту выполненных работ при ресурсном расчете
117 | МАТ по позиции в текущих ценах по выполнению | 115 | Итого ФОТ по акту выполненных работ при ресурсном расчете
118 | Стоимость оборудования по позиции в текущих ценах по выполнению | 116 | Итого материалы по акту выполненных работ при ресурсном расчете
|  | 117 | Итого машины и механизмы по акту выполненных работ при ресурсном расчете
| Ведомость ресурсов и список потребных ресурсов | 118 | Итого НР по акту в базисных ценах
|  | 119 | Итого СП по акту в базисных ценах
119 | Номер ресурса п.п. | 120 | Итого НР по акту при ресурсном расчете
120 | Код ресурса | 121 | Итого СП по акту при ресурсном расчете
121 | Наименование ресурса | 122 | Труд_основн_рабочих по акту вып_работ с учетом к-тов
122 | Единица измерения ресурса | 123 | Труд_механизаторов по акту вып_работ с учетом к-тов
123 | Количество ресурса на единицу измерения | 124 | Итого ПЗ по акту вып_работ в базисных ценах с учетом к-тов
124 | Общее количество ресурса (на физ. объем) | 125 | Итого ОЗП по акту вып_работ в базисных ценах с учетом к-тов
125 | Сметная базисная цена ресурса (на ед. измерения) | 126 | Итого ЗПМ по акту вып_работ в базисных ценах с учетом к-тов
126 | Сметная базисная цена ресурса (на физ. объем) | 127 | Итого МАТ по акту вып_работ в базисных ценах с учетом к-тов
127 | Обоснование базисной цены ресурса | 128 | Итого ЭММ по акту вып_работ в базисных ценах с учетом к-тов
128 | Сметная текущая цена ресурса (на ед. измерения) | 129 | Итого ПЗ по акту вып_работ при ресурсном расчете с учетом к-тов
129 | Сметная текущая цена ресурса (на физ. объем) | 130 | Итого ОЗП по акту вып_работ при ресурсном расчете с учетом к-тов
130 | Обоснование текущей цены ресурса | 131 | Итого ЗПМ по акту вып_работ при ресурсном расчете с учетом к-тов
131 | Базисная ЗП по ресурсу (для машин и механизмов) | 132 | Итого МАТ по акту вып_работ при ресурсном расчете с учетом к-тов
132 | Текущая ЗП по ресурсу (для машин и механизмов) | 133 | Итого ЭММ по акту вып_работ при ресурсном расчете с учетом к-тов
|  | 134 | Укрупненный норматив НР для расчета в текущих ценах и ценах 2001г.
|  | 135 | Укрупненный норматив СП для расчета в текущих ценах и ценах 2001г.
|  | 136 | Укрупненный норматив НР для расчета в ценах 1984г.
|  | 137 | Укрупненный норматив СП для расчета в ценах 1984г.
|  | 139 | Территориальная поправка к ТЕР на ПЗ
|  | 140 | Территориальная поправка к ТЕР на ОЗП
|  | 141 | Территориальная поправка к ТЕР на ЭМ
|  | 142 | Территориальная поправка к ТЕР на ЗПМ
|  | 143 | Территориальная поправка к ТЕР на МАТ
|  | 144 | Обоснование поправки к ТЕР