## УНЦ
Укрупненный расчет стоимости строительства
Основание: Приказ Минэнерго РФ от 26.02.2024 г. №131
тыс. руб.
№ п/п | Наименование | Техническое перевооружение ВЛ-0,4 кВ ст. Богашево
| ВСЕГО | 10540.664
1 | Технические показатели
1 | Протяженность электрической сети, км: | 1.35
1.1. | в т.ч. ВЛ, км
1.1.1. | Количество цепей, шт | 1
1.1.1. | Марка провода | СИП-4
1.1.1. | Сечение провода | 3х70+1х95
1.1.1. | Протяженность ВЛ , км | 1.35
1.1.1. | Материал опор | ж/б
2 | КТП-250/10/0,4 | 1
2 | Характеристика и технико-экономические показатели
2.1. | Местоположение воздушной линии | Томская область, Томский район, с. Богашево
2.2. | Период реализации | 2027-2029
2.3. | Рельеф местности | равнина
3 | Расчет затрат на реализацию объекта
3.1. | Коэффициент перехода от базового УНЦ к УНЦ субъекта РФ
3.1.1. | для таблицы Л1 (номер Ц2-122-1) | 1.89
3.1.2. | для таблицы Л3 (номер Ц2-122-9) | 1.13
3.1.3. | для таблицы Л7 (номер Ц2-122-43) | 1.11
3.1.4. | для таблицы Л11 (номер Ц2-122-43) | 1.11
3.1.5. | для таблицы А1 (номер Ц1-122-9) | 1.32
3.1.6. | для таблицы М1 (номер Ц1-122-8) | 1.32
3.1.7. | для таблицы М2 (номер Ц1-122-8) | 1.32
3.1.8. | для таблицы Н1 (номер Ц1-122-5) | 1.32
3.1.9. | для таблицы Э1 (номер Ц1-122-2) | 1.32
3.2. | Объем финансовых потребностей на техническое перевооружение ВЛ-0,4 кВ, без НДС:
3.2.1. | УНЦ ВЛ-0,4 кВ на строительно-монтажные работы без опор и провода (базовая расценка УНЦ № Л1-01-1) | 2458.8295
3.2.2. | УНЦ опор ВЛ-0,4 кВ (базовая расценка УНЦ №Л3-01-1) | 1447.73
3.2.3. | УНЦ провода СИП 0,4 кВ (базовая расценка УНЦ №Л7-25-2) | 1049.0699
3.2.4. | УНЦ арматуры и устройств крепления провода СИП (расценка Л11-01) | 185.4394
3.2.5. | УНЦ устройств защиты от перенапряжений ВЛ 0,4 кВ( расценка Л11-02) | 42.8571
3.2.6. | УНЦ на устройство защиты опор ВЛ от наезда транспорта (расценка УНЦ № М1-04) | 0
3.2.7. | УНЦ на демонтаж ВЛ-0,4 кВ (расценка УНЦ № М2-01-1) | 535.0811
| Итого по п. 3.2: | 5719.007
3.3. | Объем финансовых потребностей на оборудование системы учета электрической энергии, без НДС
3.3.1. | УНЦ установка шкафа с однофазным прибором учета на опоре ВЛ и подключение к питающей ВЛ-0,4 кВ с изолированными проводами (базовая расценка УНЦ №А1-10) | 2260.83
3.3.2. | УНЦ установка шкафа с трехфазным прибором учета на опоре ВЛ и подключение к питающей ВЛ-0,4 кВ с изолированными проводами (базовая расценка УНЦ №А1-13) | 238.2336
3.3.3. | Установка трехфазного прибора учета полукосвенного включения с установкой ТТ в распределительном устройстве 0,4 кВ (А1-81) | 124.9908
| Итого по п. 3.3: | 2624.0544
3.4. | Объем финансовых потребностей на утановку КТП, без НДС:
| УНЦ КТП киоскового типа 10 кВ с трансформатором 250 кВА (базовая расценка УНЦ № Э1-06-1 | 1766.9916
| Итого по п. 3.4: | 1766.9916
3.4. | Затраты на строительные работы и материалы | 10110.053
3.5. | Затраты на проектно-изыскательские работы (расценка №П3-02) | 430.611
3.6. | Объем финансовых потребностей на реализацию объекта, без НДС: | 10540.664